## Ejercicio 1
|  | Entrada 2 |  | Entrada 1
| Baquelita [kg] |  |  |  | Plaqueta de cobre [u]
Impresión
|  | Inyeccion |  | Agujereado
Componentes Electronicos [u]
Soldadura
Bateria [u] Tornillos [u] Cable [mts] Pegamento [gr]
Ensamble
Control
Cargador [u] Manual [u] Bolsa plastica [u] Caja de Carton [u]
Embalaje
| Baquelita | 1 u = | 1,5 kg | Plaqueta de cobre | 1 u = | 1 u | Bateria | 1 u = | 1 u | Cargador | 1 u = | 1 u | Manual | 1 u = | 1 u | Bolsa Plastica | 1 u = | 1 u | Caja Carton | 1 u = | 1 u | Tornillos | 1 u = | 10 u | Cable | 1 u = | 0,3 mts | Pegamento | 1 u = | 30 gr | Circuito integrado MC9508JM | 1 u = | 1 u | Capacitor electrolitico de 0,1 uf | 1 u = | 9 u | Capacitor electrolitico de 10 uf | 1 u = | 1 u | Capacitor electrolitico de 22pf | 1 u = | 2 u | Circuito integrado bluetooth | 1 u = | 1 u | Circuito integrado motor | 1 u = | 1 u | Jumpers | 1 u = | 23 u | Transistor mosfet N | 1 u = | 3 u | Cristal de 12MHz | 1 u = | 1 u | Resistencia 10M | 1 u = | 4 u | Resistencia 10k | 1 u = | 14 u | Resistencia de 240 ohms | 1 u = | 1 u | Conector de 3 term | 1 u = | 6 u | Plaqueta impresa | 1 u = | 1 u | Circuito integrado MC9S08SH8 | 1 u = | 1 u | Circuito integrado DIP8 | 1 u = | 1 u | Jack 3,5mm | 1 u = | 2 u | Pulsador | 1 u = | 1 u | Circuito integrado amplificador operacional TL082D | 1 u = | 1 u | Circuito integrado MC6002 | 1 u = | 2 u | Circuito integrado LM393P | 1 u = | 1 u | Diodo 1N4148 | 1 u = | 1 u | Resistencia de 4k7 | 1 u = | 2 u | Diodos led | 1 u = | 7 u | Resistencia de 330 ohm | 1 u = | 3 u | Resistencia de 47k | 1 u = | 2 u | Resistencia de 15k | 1 u = | 1 u | Resistencia de 100R | 1 u = | 2 u | Resistencia de 180R | 1 u = | 1 u | Capacitor electrolitico de 1 uf | 1 u = | 4 u
| %Recup. | %No Recup. | Prod [u] | %Recup. | %No Recup. | Prod [u] | %Recup. | %No Recup. | Prod [u] | %Recup. | %No Recup. | Prod [u] | %Recup. | %No Recup. | Prod [u] | %Recup. | %No Recup. | Prod [u] | %Recup. | %No Recup. | Prod [u] | %Recup. | %No Recup. | Prod [u] | %Recup. | %No Recup. | Prod [u] | %Recup. | %No Recup. | Prod [u] | %Recup. | %No Recup. | Prod [u] | %Recup. | %No Recup. | Prod [u] | %Recup. | %No Recup. | Prod [u] | %Recup. | %No Recup. | Prod [u] | %Recup. | %No Recup. | Prod [u] | %Recup. | %No Recup. | Prod [u] | %Recup. | %No Recup. | Prod [u] | %Recup. | %No Recup. | Prod [u] | %Recup. | %No Recup. | Prod [u] | %Recup. | %No Recup. | Prod [u] | %Recup. | %No Recup. | Prod [u] | %Recup. | %No Recup. | Prod [u] | %Recup. | %No Recup. | Prod [u] | %Recup. | %No Recup. | Prod [u] | %Recup. | %No Recup. | Prod [u] | %Recup. | %No Recup. | Prod [u] | %Recup. | %No Recup. | Prod [u] | %Recup. | %No Recup. | Prod [u] | %Recup. | %No Recup. | Prod [u] | %Recup. | %No Recup. | Prod [u] | %Recup. | %No Recup. | Prod [u] | %Recup. | %No Recup. | Prod [u] | %Recup. | %No Recup. | Prod [u] | %Recup. | %No Recup. | Prod [u] | %Recup. | %No Recup. | Prod [u] | %Recup. | %No Recup. | Prod [u] | %Recup. | %No Recup. | Prod [u] | %Recup. | %No Recup. | Prod [u] | %Recup. | %No Recup. | Prod [u] | %Recup. | %No Recup. | Prod [u]
ENTRADA 1 | x | x | 51000 | x | x | 52546.6516 | x | x | 50500 | x | x | 50500 | x | x | 52015 | x | x | 51000 | x | x | 50500 | x | x | 50752.5 | x | x | 51500 | x | x | 52500 | x | x | 51510 | x | x | 52260 | x | x | 52260 | x | x | 52260 | x | x | 51510 | x | x | 51510 | x | x | 50752.5 | x | x | 51003.75 | x | x | 50500 | x | x | 51003.75 | x | x | 51003.75 | x | x | 51003.75 | x | x | 51510 | x | x | 52025.1 | x | x | 51510 | x | x | 51510 | x | x | 52015 | x | x | 51510 | x | x | 51510 | x | x | 51510 | x | x | 51510 | x | x | 50500 | x | x | 51003.75 | x | x | 50500 | x | x | 51003.75 | x | x | 51003.75 | x | x | 51003.75 | x | x | 51003.75 | x | x | 51003.75 | x | x | 52260
IMPRESIÓN |  |  | 51000 |  | 0.5% | 52285.2255 |  |  | 50500 |  |  | 50500 |  |  | 52015 |  |  | 51000 |  |  | 50500 |  |  | 50752.5 |  |  | 51500 |  |  | 52500 |  |  | 51510 |  |  | 52260 |  |  | 52260 |  |  | 52260 |  |  | 51510 |  |  | 51510 |  |  | 50752.5 |  |  | 51003.75 |  |  | 50500 |  |  | 51003.75 |  |  | 51003.75 |  |  | 51003.75 |  |  | 51510 |  |  | 52025.1 |  |  | 51510 |  |  | 51510 |  |  | 52015 |  |  | 51510 |  |  | 51510 |  |  | 51510 |  |  | 51510 |  |  | 50500 |  |  | 51003.75 |  |  | 50500 |  |  | 51003.75 |  |  | 51003.75 |  |  | 51003.75 |  |  | 51003.75 |  |  | 51003.75 |  |  | 52260
AGUJEREADO |  |  | 51000 |  | 0.5% | 52025.1 |  |  | 50500 |  |  | 50500 |  |  | 52015 |  |  | 51000 |  |  | 50500 |  |  | 50752.5 |  |  | 51500 |  |  | 52500 |  |  | 51510 |  |  | 52260 |  |  | 52260 |  |  | 52260 |  |  | 51510 |  |  | 51510 |  |  | 50752.5 |  |  | 51003.75 |  |  | 50500 |  |  | 51003.75 |  |  | 51003.75 |  |  | 51003.75 |  |  | 51510 |  |  | 52025.1 |  |  | 51510 |  |  | 51510 |  |  | 52015 |  |  | 51510 |  |  | 51510 |  |  | 51510 |  |  | 51510 |  |  | 50500 |  |  | 51003.75 |  |  | 50500 |  |  | 51003.75 |  |  | 51003.75 |  |  | 51003.75 |  |  | 51003.75 |  |  | 51003.75 |  |  | 52260
SOLDADURA |  |  | 51000 |  | 1% | 51510 |  |  | 50500 |  |  | 50500 |  |  | 52015 |  |  | 51000 |  |  | 50500 |  |  | 50752.5 |  |  | 51500 |  |  | 52500 |  | 1% | 51000 | 1% | 3% | 50250 | 1% | 3% | 50250 | 1% | 3% | 50250 |  | 1% | 51000 |  | 1% | 51000 |  | 0.5% | 50500 | 1% | 0.5% | 50250 |  | 1% | 50000 | 1% | 0.5% | 50250 | 1% | 0.5% | 50250 | 1% | 0.5% | 50250 |  | 2% | 50500 |  | 1% | 51510 |  | 1% | 51000 |  | 1% | 51000 |  | 3% | 50500 |  | 1% | 51000 |  | 1% | 51000 |  | 1% | 51000 |  | 1% | 51000 |  | 1% | 50000 | 1% | 0.5% | 50250 |  | 1% | 50000 | 1% | 0.5% | 50250 | 1% | 0.5% | 50250 | 1% | 0.5% | 50250 | 1% | 0.5% | 50250 | 1% | 0.5% | 50250 | 1% | 3% | 50250
ENTRADA 2 | x | x | 51510 | x | x | 51510 | x | x | 50500 | x | x | 50500 | x | x | 52015 | x | x | 51000 | x | x | 50500 | x | x | 50752.5 | x | x | 51500 | x | x | 52500 | x | x | 51000 | x | x | 50250 | x | x | 50250 | x | x | 50250 | x | x | 51000 | x | x | 51000 | x | x | 50500 | x | x | 50250 | x | x | 50000 | x | x | 50250 | x | x | 50250 | x | x | 50250 | x | x | 50500 | x | x | 51510 | x | x | 51000 | x | x | 51000 | x | x | 50500 | x | x | 51000 | x | x | 51000 | x | x | 51000 | x | x | 51000 | x | x | 50000 | x | x | 50250 | x | x | 50000 | x | x | 50250 | x | x | 50250 | x | x | 50250 | x | x | 50250 | x | x | 50250 | x | x | 50250
INYECCION |  | 1% | 51000 |  |  | 51510 |  |  | 50500 |  |  | 50500 |  |  | 52015 |  |  | 51000 |  |  | 50500 |  |  | 50752.5 |  |  | 51500 |  |  | 52500 |  |  | 51000 |  |  | 50250 |  |  | 50250 |  |  | 50250 |  |  | 51000 |  |  | 51000 |  |  | 50500 |  |  | 50250 |  |  | 50000 |  |  | 50250 |  |  | 50250 |  |  | 50250 |  |  | 50500 |  |  | 51510 |  |  | 51000 |  |  | 51000 |  |  | 50500 |  |  | 51000 |  |  | 51000 |  |  | 51000 |  |  | 51000 |  |  | 50000 |  |  | 50250 |  |  | 50000 |  |  | 50250 |  |  | 50250 |  |  | 50250 |  |  | 50250 |  |  | 50250 |  |  | 50250
ENSAMBLE |  |  | 51000 |  | 2% | 50500 |  |  | 50500 |  |  | 50500 |  |  | 52015 |  |  | 51000 |  |  | 50500 |  | 1% | 50250 | 1% | 2% | 50000 |  | 5% | 50000 |  | 2% | 50000 |  | 0.5% | 50000 |  | 0.5% | 50000 |  | 0.5% | 50000 |  | 2% | 50000 |  | 2% | 50000 |  |  | 50500 |  | 0.5% | 50000 |  |  | 50000 |  |  | 50250 |  |  | 50250 |  |  | 50250 |  |  | 50500 |  | 2% | 50500 |  | 2% | 50000 |  | 2% | 50000 |  |  | 50500 |  |  | 51000 |  | 2% | 50000 |  | 2% | 50000 |  | 2% | 50000 |  |  | 50000 |  |  | 50250 |  |  | 50000 |  |  | 50250 |  |  | 50250 |  |  | 50250 |  |  | 50250 |  |  | 50250 |  | 0.5% | 50000
CONTROL |  | 2% | 50000 |  | 1% | 50000 |  | 1% | 50000 |  | 1% | 50000 |  | 1% | 51500 |  |  | 51000 |  |  | 50500 |  | 0.5% | 50000 |  |  | 50000 |  |  | 50000 |  |  | 50000 |  |  | 50000 |  |  | 50000 |  |  | 50000 |  |  | 50000 |  |  | 50000 |  | 1% | 50000 |  |  | 50000 |  |  | 50000 |  | 0.5% | 50000 |  | 0.5% | 50000 |  | 0.5% | 50000 | 1% |  | 50000 |  | 1% | 50000 |  |  | 50000 |  |  | 50000 |  | 1% | 50000 |  | 2% | 50000 |  |  | 50000 |  |  | 50000 |  |  | 50000 |  |  | 50000 |  | 0.5% | 50000 |  |  | 50000 |  | 0.5% | 50000 |  | 0.5% | 50000 |  | 0.5% | 50000 |  | 0.5% | 50000 |  | 0.5% | 50000 |  |  | 50000
EMBALAJE |  |  | 50000 |  |  | 50000 |  |  | 50000 |  |  | 50000 |  | 3% | 50000 |  | 2% | 50000 |  | 1% | 50000 |  |  | 50000 |  |  | 50000 |  |  | 50000 |  |  | 50000 |  |  | 50000 |  |  | 50000 |  |  | 50000 |  |  | 50000 |  |  | 50000 |  |  | 50000 |  |  | 50000 |  |  | 50000 |  |  | 50000 |  |  | 50000 |  |  | 50000 |  |  | 50000 |  |  | 50000 |  |  | 50000 |  |  | 50000 |  |  | 50000 |  |  | 50000 |  |  | 50000 |  |  | 50000 |  |  | 50000 |  |  | 50000 |  |  | 50000 |  |  | 50000 |  |  | 50000 |  |  | 50000 |  |  | 50000 |  |  | 50000 |  |  | 50000 |  |  | 50000
TOTALES (u/año) | 0 | 1510 | 50000 | 0 | 2546.6516 | 50000 | 0 | 500 | 50000 | 0 | 500 | 50000 | 0 | 2015 | 50000 | 0 | 1000 | 50000 | 0 | 500 | 50000 | 0 | 752.5 | 50000 | 500 | 1000 | 50000 | 0 | 2500 | 50000 | 0 | 1510 | 50000 | 502.5 | 1757.5 | 50000 | 502.5 | 1757.5 | 50000 | 502.5 | 1757.5 | 50000 | 0 | 1510 | 50000 | 0 | 1510 | 50000 | 0 | 752.5 | 50000 | 502.5 | 501.25 | 50000 | 0 | 500 | 50000 | 502.5 | 501.25 | 50000 | 502.5 | 501.25 | 50000 | 502.5 | 501.25 | 50000 | 500 | 1010 | 50000 | 0 | 2025.1 | 50000 | 0 | 1510 | 50000 | 0 | 1510 | 50000 | 0 | 2015 | 50000 | 0 | 1510 | 50000 | 0 | 1510 | 50000 | 0 | 1510 | 50000 | 0 | 1510 | 50000 | 0 | 500 | 50000 | 502.5 | 501.25 | 50000 | 0 | 500 | 50000 | 502.5 | 501.25 | 50000 | 502.5 | 501.25 | 50000 | 502.5 | 501.25 | 50000 | 502.5 | 501.25 | 50000 | 502.5 | 501.25 | 50000 | 502.5 | 1757.5 | 50000
ENTRADA [unidad MP] | Baquelita |  | 77265 | Plaqueta de cobre |  | 52546.6516 | Bateria |  | 50500 | Cargador |  | 50500 | Manual |  | 52015 | Bolsa Plastica |  | 51000 | Caja Carton |  | 50500 | Tornillos |  | 507525 | Cable |  | 15450 | Pegamento |  | 1575000 | Circuito integrado MC9508JM |  | 51510 | Capacitor electrolitico de 0,1 uf |  | 470340 | Capacitor electrolitico de 10 uf |  | 52260 | Capacitor electrolitico de 22pf |  | 104520 | Circuito integrado bluetooth |  | 51510 | Circuito integrado motor |  | 51510 | Jumpers |  | 1167307.5 | Transistor mosfet N |  | 153011.25 | Cristal de 12MHz |  | 50500 | Resistencia 10M |  | 204015 | Resistencia 10k |  | 714052.5 | Resistencia de 240 ohms |  | 51003.75 | Conector de 3 term |  | 309060 | Plaqueta impresa |  | 52025.1 | Circuito integrado MC9S08SH8 |  | 51510 | Circuito integrado DIP8 |  | 51510 | Jack 3,5mm |  | 104030 | Pulsador |  | 51510 | Circuito integrado amplificador operacional TL082D |  | 51510 | Circuito integrado MC6002 |  | 103020 | Circuito integrado LM393P |  | 51510 | Diodo 1N4148 |  | 50500 | Resistencia de 4k7 |  | 102007.5 | Diodos led |  | 353500 | Resistencia de 330 ohm |  | 153011.25 | Resistencia de 47k |  | 102007.5 | Resistencia de 15k |  | 51003.75 | Resistencia de 100R |  | 102007.5 | Resistencia de 180R |  | 51003.75 | Capacitor electrolitico de 1 uf |  | 209040
ENTRADA [unidad PT] | Baquelita |  | 51510 | Plaqueta de cobre |  | 52546.6516 | Bateria |  | 50500 | Cargador |  | 50500 | Manual |  | 52015 | Bolsa Plastica |  | 51000 | Caja Carton |  | 50500 | Tornillos |  | 50752.5 | Cable |  | 51500 | Pegamento |  | 52500 | Circuito integrado MC9508JM |  | 51510 | Capacitor electrolitico de 0,1 uf |  | 52260 | Capacitor electrolitico de 10 uf |  | 52260 | Capacitor electrolitico de 22pf |  | 52260 | Circuito integrado bluetooth |  | 51510 | Circuito integrado motor |  | 51510 | Jumpers |  | 50752.5 | Transistor mosfet N |  | 51003.75 | Cristal de 12MHz |  | 50500 | Resistencia 10M |  | 51003.75 | Resistencia 10k |  | 51003.75 | Resistencia de 240 ohms |  | 51003.75 | Conector de 3 term |  | 51510 | Plaqueta impresa |  | 52025.1 | Circuito integrado MC9S08SH8 |  | 51510 | Circuito integrado DIP8 |  | 51510 | Jack 3,5mm |  | 52015 | Pulsador |  | 51510 | Circuito integrado amplificador operacional TL082D |  | 51510 | Circuito integrado MC6002 |  | 51510 | Circuito integrado LM393P |  | 51510 | Diodo 1N4148 |  | 50500 | Resistencia de 4k7 |  | 51003.75 | Diodos led |  | 50500 | Resistencia de 330 ohm |  | 51003.75 | Resistencia de 47k |  | 51003.75 | Resistencia de 15k |  | 51003.75 | Resistencia de 100R |  | 51003.75 | Resistencia de 180R |  | 51003.75 | Capacitor electrolitico de 1 uf |  | 52260
DESP.REC. [unidad PT] |  |  | 0 |  |  | 0 |  |  | 0 |  |  | 0 |  |  | 0 |  |  | 0 |  |  | 0 |  |  | 0 |  |  | 500 |  |  | 0 |  |  | 0 |  |  | 502.5 |  |  | 502.5 |  |  | 502.5 |  |  | 0 |  |  | 0 |  |  | 0 |  |  | 502.5 |  |  | 0 |  |  | 502.5 |  |  | 502.5 |  |  | 502.5 |  |  | 500 |  |  | 0 |  |  | 0 |  |  | 0 |  |  | 0 |  |  | 0 |  |  | 0 |  |  | 0 |  |  | 0 |  |  | 0 |  |  | 502.5 |  |  | 0 |  |  | 502.5 |  |  | 502.5 |  |  | 502.5 |  |  | 502.5 |  |  | 502.5 |  |  | 502.5
DESP.NO REC. [unidad PT] |  |  | 1510 |  |  | 2546.6516 |  |  | 500 |  |  | 500 |  |  | 2015 |  |  | 1000 |  |  | 500 |  |  | 752.5 |  |  | 1000 |  |  | 2500 |  |  | 1510 |  |  | 1757.5 |  |  | 1757.5 |  |  | 1757.5 |  |  | 1510 |  |  | 1510 |  |  | 752.5 |  |  | 501.25 |  |  | 500 |  |  | 501.25 |  |  | 501.25 |  |  | 501.25 |  |  | 1010 |  |  | 2025.1 |  |  | 1510 |  |  | 1510 |  |  | 2015 |  |  | 1510 |  |  | 1510 |  |  | 1510 |  |  | 1510 |  |  | 500 |  |  | 501.25 |  |  | 500 |  |  | 501.25 |  |  | 501.25 |  |  | 501.25 |  |  | 501.25 |  |  | 501.25 |  |  | 1757.5
SALIDA [unidad PT] | Baquelita |  | 50000 | Plaqueta de cobre |  | 50000 | Bateria |  | 50000 | Cargador |  | 50000 | Manual |  | 50000 | Bolsa Plastica |  | 50000 | Caja Carton |  | 50000 | Tornillos |  | 50000 | Cable |  | 50000 | Pegamento |  | 50000 | Circuito integrado MC9508JM |  | 50000 | Capacitor electrolitico de 0,1 uf |  | 50000 | Capacitor electrolitico de 10 uf |  | 50000 | Capacitor electrolitico de 22pf |  | 50000 | Circuito integrado bluetooth |  | 50000 | Circuito integrado motor |  | 50000 | Jumpers |  | 50000 | Transistor mosfet N |  | 50000 | Cristal de 12MHz |  | 50000 | Resistencia 10M |  | 50000 | Resistencia 10k |  | 50000 | Resistencia de 240 ohms |  | 50000 | Conector de 3 term |  | 50000 | Plaqueta impresa |  | 50000 | Circuito integrado MC9S08SH8 |  | 50000 | Circuito integrado DIP8 |  | 50000 | Jack 3,5mm |  | 50000 | Pulsador |  | 50000 | Circuito integrado amplificador operacional TL082D |  | 50000 | Circuito integrado MC6002 |  | 50000 | Circuito integrado LM393P |  | 50000 | Diodo 1N4148 |  | 50000 | Resistencia de 4k7 |  | 50000 | Diodos led |  | 50000 | Resistencia de 330 ohm |  | 50000 | Resistencia de 47k |  | 50000 | Resistencia de 15k |  | 50000 | Resistencia de 100R |  | 50000 | Resistencia de 180R |  | 50000 | Capacitor electrolitico de 1 uf |  | 50000
Plan de Ventas | Cantidad |  |  | Material | Cantidad PT | Unidad PT | Cantidad MP | Unidad MP |  |  |  |  | ENTRADA [unidad PT] | DESP.REC. [unidad PT] | DESP.NO REC. [unidad PT] | SALIDA [unidad PT] | Desperdicio [%]
Año 1 | 20000 |  |  | Baquelita | 1 | u | 1.5 | kg |  |  |  | Baquelita | 51510 | 0 | 1510 | 50000 | 3.02%
Año 2 | 50000 |  |  | Bateria | 1 | u | 1 | u |  |  |  | Plaqueta de cobre | 52546.6516 | 0 | 2546.6516 | 50000 | 5.093%
Año 3 | 50000 |  |  | Bolsa Plastica | 1 | u | 1 | u |  |  |  | Bateria | 50500 | 0 | 500 | 50000 | 1%
Año 4 | 50000 |  |  | Cable | 1 | u | 0.3 | mts |  |  |  | Cargador | 50500 | 0 | 500 | 50000 | 1%
Año 5 | 50000 |  |  | Caja Carton | 1 | u | 1 | u |  |  |  | Manual | 52015 | 0 | 2015 | 50000 | 4.03%
|  |  |  | Capacitor electrolitico de 0,1 uf | 1 | u | 9 | u |  |  |  | Bolsa Plastica | 51000 | 0 | 1000 | 50000 | 2%
|  |  |  | Capacitor electrolitico de 1 uf | 1 | u | 4 | u |  |  |  | Caja Carton | 50500 | 0 | 500 | 50000 | 1%
|  |  |  | Capacitor electrolitico de 10 uf | 1 | u | 1 | u |  |  |  | Tornillos | 50752.5 | 0 | 752.5 | 50000 | 1.505%
|  |  |  | Capacitor electrolitico de 22pf | 1 | u | 2 | u |  |  |  | Cable | 51500 | 500 | 1000 | 50000 | 2%
|  |  |  | Cargador | 1 | u | 1 | u |  |  |  | Pegamento | 52500 | 0 | 2500 | 50000 | 5%
|  |  |  | Circuito integrado amplificador operacional TL082D | 1 | u | 1 | u |  |  |  | Circuito integrado MC9508JM | 51510 | 0 | 1510 | 50000 | 3.02%
|  |  |  | Circuito integrado bluetooth | 1 | u | 1 | u |  |  |  | Capacitor electrolitico de 0,1 uf | 52260 | 502.5 | 1757.5 | 50000 | 3.515%
|  |  |  | Circuito integrado DIP8 | 1 | u | 1 | u |  |  |  | Capacitor electrolitico de 10 uf | 52260 | 502.5 | 1757.5 | 50000 | 3.515%
|  |  |  | Circuito integrado LM393P | 1 | u | 1 | u |  |  |  | Capacitor electrolitico de 22pf | 52260 | 502.5 | 1757.5 | 50000 | 3.515%
|  |  |  | Circuito integrado MC6002 | 1 | u | 2 | u |  |  |  | Circuito integrado bluetooth | 51510 | 0 | 1510 | 50000 | 3.02%
|  |  |  | Circuito integrado MC9508JM | 1 | u | 1 | u |  |  |  | Circuito integrado motor | 51510 | 0 | 1510 | 50000 | 3.02%
|  |  |  | Circuito integrado MC9S08SH8 | 1 | u | 1 | u |  |  |  | Jumpers | 50752.5 | 0 | 752.5 | 50000 | 1.505%
|  |  |  | Circuito integrado motor | 1 | u | 1 | u |  |  |  | Transistor mosfet N | 51003.75 | 502.5 | 501.25 | 50000 | 1.002%
|  |  |  | Conector de 3 term | 1 | u | 6 | u |  |  |  | Cristal de 12MHz | 50500 | 0 | 500 | 50000 | 1%
|  |  |  | Cristal de 12MHz | 1 | u | 1 | u |  |  |  | Resistencia 10M | 51003.75 | 502.5 | 501.25 | 50000 | 1.002%
|  |  |  | Diodo 1N4148 | 1 | u | 1 | u |  |  |  | Resistencia 10k | 51003.75 | 502.5 | 501.25 | 50000 | 1.002%
|  |  |  | Diodos led | 1 | u | 7 | u |  |  |  | Resistencia de 240 ohms | 51003.75 | 502.5 | 501.25 | 50000 | 1.002%
|  |  |  | Jack 3,5mm | 1 | u | 2 | u |  |  |  | Conector de 3 term | 51510 | 500 | 1010 | 50000 | 2.02%
|  |  |  | Jumpers | 1 | u | 23 | u |  |  |  | Plaqueta impresa | 52025.1 | 0 | 2025.1 | 50000 | 4.05%
|  |  |  | Manual | 1 | u | 1 | u |  |  |  | Circuito integrado MC9S08SH8 | 51510 | 0 | 1510 | 50000 | 3.02%
|  |  |  | Pegamento | 1 | u | 30 | gr |  |  |  | Circuito integrado DIP8 | 51510 | 0 | 1510 | 50000 | 3.02%
|  |  |  | Plaqueta de cobre | 1 | u | 1 | u |  |  |  | Jack 3,5mm | 52015 | 0 | 2015 | 50000 | 4.03%
|  |  |  | Plaqueta impresa | 1 | u | 1 | u |  |  |  | Pulsador | 51510 | 0 | 1510 | 50000 | 3.02%
|  |  |  | Pulsador | 1 | u | 1 | u |  |  |  | Circuito integrado amplificador operacional TL082D | 51510 | 0 | 1510 | 50000 | 3.02%
|  |  |  | Resistencia 10k | 1 | u | 14 | u |  |  |  | Circuito integrado MC6002 | 51510 | 0 | 1510 | 50000 | 3.02%
|  |  |  | Resistencia 10M | 1 | u | 4 | u |  |  |  | Circuito integrado LM393P | 51510 | 0 | 1510 | 50000 | 3.02%
|  |  |  | Resistencia de 100R | 1 | u | 2 | u |  |  |  | Diodo 1N4148 | 50500 | 0 | 500 | 50000 | 1%
|  |  |  | Resistencia de 15k | 1 | u | 1 | u |  |  |  | Resistencia de 4k7 | 51003.75 | 502.5 | 501.25 | 50000 | 1.002%
|  |  |  | Resistencia de 180R | 1 | u | 1 | u |  |  |  | Diodos led | 50500 | 0 | 500 | 50000 | 1%
|  |  |  | Resistencia de 240 ohms | 1 | u | 1 | u |  |  |  | Resistencia de 330 ohm | 51003.75 | 502.5 | 501.25 | 50000 | 1.002%
|  |  |  | Resistencia de 330 ohm | 1 | u | 3 | u |  |  |  | Resistencia de 47k | 51003.75 | 502.5 | 501.25 | 50000 | 1.002%
|  |  |  | Resistencia de 47k | 1 | u | 2 | u |  |  |  | Resistencia de 15k | 51003.75 | 502.5 | 501.25 | 50000 | 1.002%
|  |  |  | Resistencia de 4k7 | 1 | u | 2 | u |  |  |  | Resistencia de 100R | 51003.75 | 502.5 | 501.25 | 50000 | 1.002%
|  |  |  | Tornillos | 1 | u | 10 | u |  |  |  | Resistencia de 180R | 51003.75 | 502.5 | 501.25 | 50000 | 1.002%
|  |  |  | Transistor mosfet N | 1 | u | 3 | u |  |  |  | Capacitor electrolitico de 1 uf | 52260 | 502.5 | 1757.5 | 50000 | 3.515%

## Ejercicio 2
| 1 | año | = | 365 | dias
| 1 | Turno | = | 8 | Horas
| Trabajo: | Lunes a Viernes |  | 20 | dias de vacaciones
|  |  |  | 104 | Sabados y Dom
|  |  |  | 11 | Feriados obligatorios
|  |  |  | 135 | Dias no laborable
a) Horas Activas/año de las maquinas operativas
Dias activos/año: | 230 | dias/año
Horas activas/año: | 1840 | horas/año
b) Horas/año trabajados por cada operario
Horas/año trabajadas | 1840 | horas/año

## Ejercicio 3
CAPACIDAD TEORICA POR PUESTO
Capacidad Inyección |  |  |  |  | Impresora CNC 3018 |  |  |  | Agujereadora CNC 3018
Capacidad Inyección [u] | Tiempo Inyeccion [h] | Capacidad teorica [u /h] |  |  | Capacidad impresión [u] | Tiempo Impresion [h] | Capacidad teorica [u /h] |  | Capacidad impresión [u] | Tiempo Agujereado [h] | Capacidad teorica [u /h]
1 | 0.0075484 | 132.4784 |  |  | 1 | 0.066667 | 15 |  | 1 | 0.1 | 10
Velocidad Inyeccion |  | 396 | g/s |  | Impresión placa 5x3 cm |  | 4 | min | Agujereado placa 5x3 cm |  | 6 | min
Velocidad Plastificacion |  | 63 | g/s
1 u Mano mioelectrica |  | 1477 | g
Tiempo por inyección |  | 27.1742 | s
Capacidad Soldadura |  |  |  |  | Capacidad Ensamble |  |  |  | Capacidad Embalaje |  |  |  | Capacidad Control
Capacidad soldadura [u] | Tiempo soldadura [h] | Capacidad teorica [u /h] |  |  | Capacidad ensamble [u] | Tiempo ensamble [h] | Capacidad teorica [u /h] |  | Capacidad embalaje [u] | Tiempo embalaje [h] | Capacidad teorica [u /h] |  | Capacidad Control [u] | Tiempo Control [h] | Capacidad teorica [u /h]
1 | 0.033333 | 30 |  |  | 1 | 0.027778 | 36 |  | 1 | 0.016667 | 60 |  | 1 | 0.025 | 40
Velocidad soldador promedio |  | 10 | min/u |  | Velocidad armador promedio |  | 10 | min/u | Velocidad operario promedio |  | 2 | min/u | Velocidad operario promedio |  | 3 | min/u
Cantidad de Soldadores |  | 5 | personas |  | Cantidad de Armadores |  | 6 | personas | Cantidad de Operarios Deposito |  | 2 | personas | Cantidad de Operarios Control |  | 2 | personas
1 u plaqueta |  | 1 | u |  | 1 u Mano mioelectrica |  | 1 | u | 1 u Mano mioelectrica |  | 1 | u | 1 u Mano mioelectrica |  | 1 | u
Tiempo por soldadura |  | 2 | min |  | Tiempo por impresión |  | 1.6667 | min | Tiempo por embalaje |  | 1 | min | Tiempo por unidad |  | 1.5 | min
Secciones operativas | Capacidad teórica máquinas x hora | Horas activas / año | Capacidad teórica máquina x año | Rendimiento operativo % | Capacidad real máquinas x año
IMPRESIÓN | 15 | 1840 | 27600 | 0.9375 | 25875
AGUJEREADO | 10 | 1840 | 18400 | 0.90625 | 16675
SOLDADURA | 30 | 1840 | 55200 | 0.97917 | 54050
INYECCION | 132.4784 | 1840 | 243760.2453 | 0.91667 | 223446.8916
ENSAMBLE | 36 | 1840 | 66240 | 0.98958 | 65550
CONTROL | 40 | 1840 | 73600 | 0.99792 | 73446.6667
EMBALAJE | 60 | 1840 | 110400 | 0.975 | 107640
Paro por limpieza de maquinarias |  |  |  |  | Dias activos/año: | 230 | dias/año
| Tiempo[h] | Frecuencia anual | Tiempo anual [h]
IMPRESIÓN | 0.5 | 230 | 115
AGUJEREADO | 0.75 | 230 | 172.5
SOLDADURA | 0.16667 | 230 | 38.3333
INYECCION | 0.66667 | 230 | 153.3333
ENSAMBLE | 0.083333 | 230 | 19.1667
CONTROL | 0.016667 | 230 | 3.8333
EMBALAJE | 0.2 | 230 | 46
El paro por mantenimiento preventivo se realizará en el cierre de la planta por vacaciones, siendo ese tiempo ya incluído en el punto 2

## Ejercicio 4
Secciones operativas | Programación anual de la producción [U] | Capacidad real / máquina x año | Cantidad de máquinas necesarias | Cantidad de máquinas necesarias | Capacidad real / sección x año | Aprovechamiento seccional (%)
IMPRESIÓN | 50000 | 25875 | 1.9324 | 2 | 51750 | 96.62%
AGUJEREADO | 50000 | 16675 | 2.9985 | 3 | 50025 | 99.95%
SOLDADURA | 50000 | 54050 | 0.92507 | 1 | 54050 | 92.51%
INYECCION | 50000 | 223446.8916 | 0.22377 | 1 | 223446.8916 | 22.38%
ENSAMBLE | 50000 | 65550 | 0.76278 | 1 | 65550 | 76.28%
CONTROL | 50000 | 73446.6667 | 0.68077 | 1 | 73446.6667 | 68.08%
EMBALAJE | 50000 | 107640 | 0.46451 | 1 | 107640 | 46.45%

## Ejercicio 5
Secciones operativas | Programación anual de la producción [U] | Capacidad real / máquina x año | Cantidad de máquinas necesarias | Cantidad de máquinas necesarias | Capacidad real / sección x año | Aprovechamiento seccional (%)
AGUJEREADO | 50000 | 16675 | 2.9985 | 3 | 50025 | 0.9995

## Ejercicio 6
Ejercicio 6: Evolución de la producción
A) Volumen de producción mensual en estado de régimen
Paro de planta por vacaciones y mantenimiento |  |  | 1 | mes
Feriados: | 11 | dias | 0.5 | mes
| Producción [U] | Producción mensual promedio [U/Mes]
Año 1 | 20000 | 1904.7619
Año 2 | 50000 | 4761.9048
Año 3 | 50000 | 4761.9048
Año 4 | 50000 | 4761.9048
Año 5 | 50000 | 4761.9048
Año 6 | 0 | 0
Año 7 | 0 | 0
B) Volumen de producción durante el perído de puesta en marcha
Se consideran 7 meses de puesta en marcha
Mes | Ritmo de producción al inicio (%) | Ritmo de producción al final (%) | Producción promedio (%) | Producción mensual promedio [U] | Producción Propuesta
1 | 0 | 5 | 2.5 | 1904.7619 | 47.619
2 | 5 | 15 | 10 | 1904.7619 | 190.4762
3 | 15 | 25 | 20 | 1904.7619 | 380.9524
4 | 25 | 40 | 32.5 | 1904.7619 | 619.0476
5 | 40 | 55 | 47.5 | 1904.7619 | 904.7619
6 | 55 | 70 | 62.5 | 1904.7619 | 1190.4762
7 | 70 | 100 | 85 | 1904.7619 | 1619.0476
|  |  |  | Total = | 4952.381
C) Volumen de producción durante el resto del año 1
Lo que queda por producir despues del mes 7: |  |  | 15047.619
Producción mensual para los meses restantes: |  |  | 16666.6667
Volumen total de producción año 1: |  |  | 21619.0476
e) Volumen de producción anual para el resto de los años:
Producción [U]
Año 2 | 50000
Año 3 | 50000
Año 4 | 50000
Año 5 | 50000

## Ejercicio 7
Ejercicio 7: Stock promedio de producto elaborados
Entregas por semana | 2
Stock de seguridad | 0
A) Volumen de producción semanal en estado de régimen
Semanas/año | 52
Semanas paradas | 6
Semanas productivas | 46
Produccion semanal
| Producción [U] | Producción semanal promedio [U/semana] | Prod diaria promedio [U/semana]
Año 1 | 20000 | 434.7826 | 62.1118
Año 2 | 50000 | 1086.9565 | 155.2795
Año 3 | 50000 | 1086.9565 | 155.2795
Año 4 | 50000 | 1086.9565 | 155.2795
Año 5 | 50000 | 1086.9565 | 155.2795
B) Stock promedio de elaborado: | 1250 | unidades
| Min Stock | 0
| Max Stock | 2500
Stock promedio x semana
Año 1 | 1250
Año 2 | 1250
Año 3 | 1250
Año 4 | 1250
Año 5 | 1250

## Ejercicio 8
Ventas
Año 1
| Maxima produccion alcanzable | 21619.0476 | u
| Stock promedio de producto elaborado | 1250 | u
| Maxima cantidad vendible | 20369.0476 | u
| El plan de ventas para el año 1 es de | 20000 | u por lo que al ser esta una restriccion de mercado por lo que sobraran 369 unidades.
Este margen es bajo pero puede servir de contingencia ante imprevistos con respecto al cumplimiento del plan
Año 2 a 5
El plan de ventas para desde el año 2 al 7 es de |  | 50000 | u

## Ejercicio 9
Desperdicio en puesta en marcha es |  |  | 3 | veces mayor al de regimen
El ciclo de operación es de |  |  | 9 | dias laborales
En el año hay | 25 | ciclos operativos
Medido en | Año 1 |  |  |  | Año 2 | Año 3 | Año 4 | Año 5 | Año 6 | Año 7
| Productos elaborados |  | Mercaderia en curso y Semielaborado | Total
[u PT] | Puesta en marcha | Resto
Baquelita | 5401.0667 | 17170 | 2015.6087 | 24586.6754 | 51510 | 51510 | 51510 | 51510 | #REF! | #REF!
Bateria | 5100.9524 | 16833.3333 | 1976.087 | 23910.3727 | 50500 | 50500 | 50500 | 50500 | #REF! | #REF!
Bolsa Plastica | 5249.5238 | 17000 | 1995.6522 | 24245.176 | 51000 | 51000 | 51000 | 51000 | #REF! | #REF!
Cable | 5249.5238 | 17000 | 2015.2174 | 24264.7412 | 51000 | 51000 | 51000 | 51000 | #REF! | #REF!
Caja Carton | 5100.9524 | 16833.3333 | 1976.087 | 23910.3727 | 50500 | 50500 | 50500 | 50500 | #REF! | #REF!
Capacitor electrolitico de 0,1 uf | 5474.6095 | 17252.5 | 2044.9565 | 24772.066 | 51757.5 | 51757.5 | 51757.5 | 51757.5 | #REF! | #REF!
Capacitor electrolitico de 1 uf | 5474.6095 | 17252.5 | 2044.9565 | 24772.066 | 51757.5 | 51757.5 | 51757.5 | 51757.5 | #REF! | #REF!
Capacitor electrolitico de 10 uf | 5474.6095 | 17252.5 | 2044.9565 | 24772.066 | 51757.5 | 51757.5 | 51757.5 | 51757.5 | #REF! | #REF!
Capacitor electrolitico de 22pf | 5474.6095 | 17252.5 | 2044.9565 | 24772.066 | 51757.5 | 51757.5 | 51757.5 | 51757.5 | #REF! | #REF!
Cargador | 5100.9524 | 16833.3333 | 1976.087 | 23910.3727 | 50500 | 50500 | 50500 | 50500 | #REF! | #REF!
Circuito integrado amplificador operacional TL082D | 5401.0667 | 17170 | 2015.6087 | 24586.6754 | 51510 | 51510 | 51510 | 51510 | #REF! | #REF!
Circuito integrado bluetooth | 5401.0667 | 17170 | 2015.6087 | 24586.6754 | 51510 | 51510 | 51510 | 51510 | #REF! | #REF!
Circuito integrado DIP8 | 5401.0667 | 17170 | 2015.6087 | 24586.6754 | 51510 | 51510 | 51510 | 51510 | #REF! | #REF!
Circuito integrado LM393P | 5401.0667 | 17170 | 2015.6087 | 24586.6754 | 51510 | 51510 | 51510 | 51510 | #REF! | #REF!
Circuito integrado MC6002 | 5401.0667 | 17170 | 2015.6087 | 24586.6754 | 51510 | 51510 | 51510 | 51510 | #REF! | #REF!
Circuito integrado MC9508JM | 5401.0667 | 17170 | 2015.6087 | 24586.6754 | 51510 | 51510 | 51510 | 51510 | #REF! | #REF!
Circuito integrado MC9S08SH8 | 5401.0667 | 17170 | 2015.6087 | 24586.6754 | 51510 | 51510 | 51510 | 51510 | #REF! | #REF!
Circuito integrado motor | 5401.0667 | 17170 | 2015.6087 | 24586.6754 | 51510 | 51510 | 51510 | 51510 | #REF! | #REF!
Conector de 3 term | 5252.4952 | 17003.3333 | 2015.6087 | 24271.4373 | 51010 | 51010 | 51010 | 51010 | #REF! | #REF!
Cristal de 12MHz | 5100.9524 | 16833.3333 | 1976.087 | 23910.3727 | 50500 | 50500 | 50500 | 50500 | #REF! | #REF!
Diodo 1N4148 | 5100.9524 | 16833.3333 | 1976.087 | 23910.3727 | 50500 | 50500 | 50500 | 50500 | #REF! | #REF!
Diodos led | 5100.9524 | 16833.3333 | 1976.087 | 23910.3727 | 50500 | 50500 | 50500 | 50500 | #REF! | #REF!
Jack 3,5mm | 5551.1238 | 17338.3333 | 2035.3696 | 24924.8267 | 52015 | 52015 | 52015 | 52015 | #REF! | #REF!
Jumpers | 5175.981 | 16917.5 | 1985.9674 | 24079.4483 | 50752.5 | 50752.5 | 50752.5 | 50752.5 | #REF! | #REF!
Manual | 5551.1238 | 17338.3333 | 2035.3696 | 24924.8267 | 52015 | 52015 | 52015 | 52015 | #REF! | #REF!
Pegamento | 5695.2381 | 17500 | 2054.3478 | 25249.5859 | 52500 | 52500 | 52500 | 52500 | #REF! | #REF!
Plaqueta de cobre | 5709.1003 | 17515.5505 | 2056.1733 | 25280.8242 | 52546.6516 | 52546.6516 | 52546.6516 | 52546.6516 | #REF! | #REF!
Plaqueta impresa | 5554.125 | 17341.7 | 2035.7648 | 24931.5897 | 52025.1 | 52025.1 | 52025.1 | 52025.1 | #REF! | #REF!
Pulsador | 5401.0667 | 17170 | 2015.6087 | 24586.6754 | 51510 | 51510 | 51510 | 51510 | #REF! | #REF!
Resistencia 10k | 5101.3238 | 16833.75 | 1995.7989 | 23930.8727 | 50501.25 | 50501.25 | 50501.25 | 50501.25 | #REF! | #REF!
Resistencia 10M | 5101.3238 | 16833.75 | 1995.7989 | 23930.8727 | 50501.25 | 50501.25 | 50501.25 | 50501.25 | #REF! | #REF!
Resistencia de 100R | 5101.3238 | 16833.75 | 1995.7989 | 23930.8727 | 50501.25 | 50501.25 | 50501.25 | 50501.25 | #REF! | #REF!
Resistencia de 15k | 5101.3238 | 16833.75 | 1995.7989 | 23930.8727 | 50501.25 | 50501.25 | 50501.25 | 50501.25 | #REF! | #REF!
Resistencia de 180R | 5101.3238 | 16833.75 | 1995.7989 | 23930.8727 | 50501.25 | 50501.25 | 50501.25 | 50501.25 | #REF! | #REF!
Resistencia de 240 ohms | 5101.3238 | 16833.75 | 1995.7989 | 23930.8727 | 50501.25 | 50501.25 | 50501.25 | 50501.25 | #REF! | #REF!
Resistencia de 330 ohm | 5101.3238 | 16833.75 | 1995.7989 | 23930.8727 | 50501.25 | 50501.25 | 50501.25 | 50501.25 | #REF! | #REF!
Resistencia de 47k | 5101.3238 | 16833.75 | 1995.7989 | 23930.8727 | 50501.25 | 50501.25 | 50501.25 | 50501.25 | #REF! | #REF!
Resistencia de 4k7 | 5101.3238 | 16833.75 | 1995.7989 | 23930.8727 | 50501.25 | 50501.25 | 50501.25 | 50501.25 | #REF! | #REF!
Tornillos | 5175.981 | 16917.5 | 1985.9674 | 24079.4483 | 50752.5 | 50752.5 | 50752.5 | 50752.5 | #REF! | #REF!
Transistor mosfet N | 5101.3238 | 16833.75 | 1995.7989 | 23930.8727 | 50501.25 | 50501.25 | 50501.25 | 50501.25 | #REF! | #REF!
| Año 1 |  |  |  | Año 2 | Año 3 | Año 4 | Año 5
| Productos elaborados |  | Mercaderia en curso y Semielaborado | Total | bar: Año 2 to Año 5
| Puesta en marcha | Resto | bar: Año 2 to Año 5
Maximo | 5709.1003 | 17515.5505 | 2056.1733 | 25280.8242 | 52546.6516 | 52546.6516 | 52546.6516 | 52546.6516

## Ejercicio 10
[5 empty] | Enero |  | Febrero |  | Marzo |  | Abril |  | Mayo |  | Junio |  | Julio |  | Agosto |  | Septiembre |  | Octubre |  | Noviembre |  | Diciembre
Material | Cantidad Total | Unidad | Stock Minimo (Consumo mensual) | Compras por año | Stock Fin Mes | Compras | Stock Fin Mes | Compras | Stock Fin Mes | Compras | Stock Fin Mes | Compras | Stock Fin Mes | Compras | Stock Fin Mes | Compras | Stock Fin Mes | Compras | Stock Fin Mes | Compras | Stock Fin Mes | Compras | Stock Fin Mes | Compras | Stock Fin Mes | Compras | Stock Fin Mes | Compras
Baquelita | 77265 | kg | 7024.0909 | 4 | 2000 |  | 14292.1591 | 19316.25 | 7268.0682 |  | 243.9773 |  | 12536.1364 | 19316.25 | 5512.0455 |  | 17804.2045 | 19316.25 | 10780.1136 |  | 3756.0227 |  | 16048.1818 | 19316.25 | 9024.0909 |  | 21316.25 | 19316.25
Bateria | 50500 | u | 4590.9091 | 4 | 1500 |  | 9534.0909 | 12625 | 4943.1818 |  | 352.2727 |  | 8386.3636 | 12625 | 3795.4545 |  | 11829.5455 | 12625 | 7238.6364 |  | 2647.7273 |  | 10681.8182 | 12625 | 6090.9091 |  | 14125 | 12625
Bolsa Plastica | 51000 | u | 4636.3636 | 4 | 1600 |  | 9713.6364 | 12750 | 5077.2727 |  | 440.9091 |  | 8554.5455 | 12750 | 3918.1818 |  | 12031.8182 | 12750 | 7395.4545 |  | 2759.0909 |  | 10872.7273 | 12750 | 6236.3636 |  | 14350 | 12750
Cable | 15450 | mts | 1390.9091 | 4 | 2000 |  | 4471.5909 | 3862.5 | 3080.6818 |  | 1689.7727 |  | 4161.3636 | 3862.5 | 2770.4545 |  | 5242.0455 | 3862.5 | 3851.1364 |  | 2460.2273 |  | 4931.8182 | 3862.5 | 3540.9091 |  | 6012.5 | 3862.5
Caja Carton | 50500 | u | 4590.9091 | 4 | 1400 |  | 9434.0909 | 12625 | 4843.1818 |  | 252.2727 |  | 8286.3636 | 12625 | 3695.4545 |  | 11729.5455 | 12625 | 7138.6364 |  | 2547.7273 |  | 10581.8182 | 12625 | 5990.9091 |  | 14025 | 12625
Capacitor electrolitico de 0,1 uf | 470340 | u | 42347.0455 | 2 | 60000 |  | 17652.9545 |  | 210475.9091 | 235170 | 168128.8636 |  | 125781.8182 |  | 83434.7727 |  | 41087.7273 |  | 233910.6818 | 235170 | 191563.6364 |  | 149216.5909 |  | 106869.5455 |  | 64522.5
Capacitor electrolitico de 1 uf | 209040 | u | 18820.9091 | 2 | 27000 |  | 8179.0909 |  | 93878.1818 | 104520 | 75057.2727 |  | 56236.3636 |  | 37415.4545 |  | 18594.5455 |  | 104293.6364 | 104520 | 85472.7273 |  | 66651.8182 |  | 47830.9091 |  | 29010
Capacitor electrolitico de 10 uf | 52260 | u | 4705.2273 | 3 | 27420 | 17420 | 22714.7727 |  | 18009.5455 |  | 13304.3182 |  | 8599.0909 |  | 21313.8636 | 17420 | 16608.6364 |  | 11903.4091 |  | 7198.1818 |  | 2492.9545 |  | 15207.7273 | 17420 | 10502.5
Capacitor electrolitico de 22pf | 104520 | u | 9410.4545 | 2 | 10000 |  | 589.5455 |  | 43439.0909 | 52260 | 34028.6364 |  | 24618.1818 |  | 15207.7273 |  | 5797.2727 |  | 48646.8182 | 52260 | 39236.3636 |  | 29825.9091 |  | 20415.4545 |  | 11005
Cargador | 50500 | u | 4590.9091 | 3 | 25833.3333 | 16833.3333 | 21242.4242 |  | 16651.5152 |  | 12060.6061 |  | 7469.697 |  | 19712.1212 | 16833.3333 | 15121.2121 |  | 10530.303 |  | 5939.3939 |  | 1348.4848 |  | 13590.9091 | 16833.3333 | 9000
Circuito integrado amplificador operacional TL082D | 51510 | u | 4682.7273 | 4 | 2500 |  | 10694.7727 | 12877.5 | 6012.0455 |  | 1329.3182 |  | 9524.0909 | 12877.5 | 4841.3636 |  | 13036.1364 | 12877.5 | 8353.4091 |  | 3670.6818 |  | 11865.4545 | 12877.5 | 7182.7273 |  | 15377.5 | 12877.5
Circuito integrado bluetooth | 51510 | u | 4682.7273 | 4 | 2500 |  | 10694.7727 | 12877.5 | 6012.0455 |  | 1329.3182 |  | 9524.0909 | 12877.5 | 4841.3636 |  | 13036.1364 | 12877.5 | 8353.4091 |  | 3670.6818 |  | 11865.4545 | 12877.5 | 7182.7273 |  | 15377.5 | 12877.5
Circuito integrado DIP8 | 51510 | u | 4682.7273 | 4 | 11000 |  | 19194.7727 | 12877.5 | 14512.0455 |  | 9829.3182 |  | 18024.0909 | 12877.5 | 13341.3636 |  | 21536.1364 | 12877.5 | 16853.4091 |  | 12170.6818 |  | 20365.4545 | 12877.5 | 15682.7273 |  | 23877.5 | 12877.5
Circuito integrado LM393P | 51510 | u | 4682.7273 | 4 | 10000 |  | 18194.7727 | 12877.5 | 13512.0455 |  | 8829.3182 |  | 17024.0909 | 12877.5 | 12341.3636 |  | 20536.1364 | 12877.5 | 15853.4091 |  | 11170.6818 |  | 19365.4545 | 12877.5 | 14682.7273 |  | 22877.5 | 12877.5
Circuito integrado MC6002 | 103020 | u | 9365.4545 | 2 | 20000 |  | 10634.5455 |  | 1269.0909 |  | 43413.6364 | 51510 | 34048.1818 |  | 24682.7273 |  | 15317.2727 |  | 5951.8182 |  | 48096.3636 | 51510 | 38730.9091 |  | 29365.4545 |  | 20000
Circuito integrado MC9508JM | 51510 | u | 4682.7273 | 4 | 2500 |  | 10694.7727 | 12877.5 | 6012.0455 |  | 1329.3182 |  | 9524.0909 | 12877.5 | 4841.3636 |  | 13036.1364 | 12877.5 | 8353.4091 |  | 3670.6818 |  | 11865.4545 | 12877.5 | 7182.7273 |  | 15377.5 | 12877.5
Circuito integrado MC9S08SH8 | 51510 | u | 4682.7273 | 4 | 2500 |  | 10694.7727 | 12877.5 | 6012.0455 |  | 1329.3182 |  | 9524.0909 | 12877.5 | 4841.3636 |  | 13036.1364 | 12877.5 | 8353.4091 |  | 3670.6818 |  | 11865.4545 | 12877.5 | 7182.7273 |  | 15377.5 | 12877.5
Circuito integrado motor | 51510 | u | 4682.7273 | 4 | 2500 |  | 10694.7727 | 12877.5 | 6012.0455 |  | 1329.3182 |  | 9524.0909 | 12877.5 | 4841.3636 |  | 13036.1364 | 12877.5 | 8353.4091 |  | 3670.6818 |  | 11865.4545 | 12877.5 | 7182.7273 |  | 15377.5 | 12877.5
Conector de 3 term | 309060 | u | 27823.6364 | 2 | 70000 |  | 42176.3636 |  | 14352.7273 |  | 141059.0909 | 154530 | 113235.4545 |  | 85411.8182 |  | 57588.1818 |  | 29764.5455 |  | 156470.9091 | 154530 | 128647.2727 |  | 100823.6364 |  | 73000
Cristal de 12MHz | 50500 | u | 4590.9091 | 3 | 26833.3333 | 16833.3333 | 22242.4242 |  | 17651.5152 |  | 13060.6061 |  | 8469.697 |  | 20712.1212 | 16833.3333 | 16121.2121 |  | 11530.303 |  | 6939.3939 |  | 2348.4848 |  | 14590.9091 | 16833.3333 | 10000
Diodo 1N4148 | 50500 | u | 4590.9091 | 3 | 26833.3333 | 16833.3333 | 22242.4242 |  | 17651.5152 |  | 13060.6061 |  | 8469.697 |  | 20712.1212 | 16833.3333 | 16121.2121 |  | 11530.303 |  | 6939.3939 |  | 2348.4848 |  | 14590.9091 | 16833.3333 | 10000
Diodos led | 353500 | u | 32136.3636 | 2 | 70000 |  | 37863.6364 |  | 5727.2727 |  | 150340.9091 | 176750 | 118204.5455 |  | 86068.1818 |  | 53931.8182 |  | 21795.4545 |  | 166409.0909 | 176750 | 134272.7273 |  | 102136.3636 |  | 70000
Jack 3,5mm | 104030 | u | 9457.2727 | 2 | 20000 |  | 10542.7273 |  | 1085.4545 |  | 43643.1818 | 52015 | 34185.9091 |  | 24728.6364 |  | 15271.3636 |  | 5814.0909 |  | 48371.8182 | 52015 | 38914.5455 |  | 29457.2727 |  | 20000
Jumpers | 1167307.5 | u | 106118.8636 | 2 | 220000 |  | 113881.1364 |  | 7762.2727 |  | 485297.1591 | 583653.75 | 379178.2955 |  | 273059.4318 |  | 166940.5682 |  | 60821.7045 |  | 538356.5909 | 583653.75 | 432237.7273 |  | 326118.8636 |  | 220000
Manual | 52015 | u | 4728.6364 | 4 | 2500 |  | 10775.1136 | 13003.75 | 6046.4773 |  | 1317.8409 |  | 9592.9545 | 13003.75 | 4864.3182 |  | 13139.4318 | 13003.75 | 8410.7955 |  | 3682.1591 |  | 11957.2727 | 13003.75 | 7228.6364 |  | 15503.75 | 13003.75
Pegamento | 1575000 | gr | 143181.8182 | 3 | 795000 | 525000 | 651818.1818 |  | 508636.3636 |  | 365454.5455 |  | 222272.7273 |  | 604090.9091 | 525000 | 460909.0909 |  | 317727.2727 |  | 174545.4545 |  | 31363.6364 |  | 413181.8182 | 525000 | 270000
Plaqueta de cobre | 52546.6516 | u | 4776.9683 | 3 | 28515.5505 | 17515.5505 | 23738.5822 |  | 18961.6139 |  | 14184.6456 |  | 9407.6772 |  | 22146.2594 | 17515.5505 | 17369.2911 |  | 12592.3228 |  | 7815.3544 |  | 3038.3861 |  | 15776.9683 | 17515.5505 | 11000
Plaqueta impresa | 52025.1 | u | 4729.5545 | 3 | 28341.7 | 17341.7 | 23612.1455 |  | 18882.5909 |  | 14153.0364 |  | 9423.4818 |  | 22035.6273 | 17341.7 | 17306.0727 |  | 12576.5182 |  | 7846.9636 |  | 3117.4091 |  | 15729.5545 | 17341.7 | 11000
Pulsador | 51510 | u | 4682.7273 | 3 | 28170 | 17170 | 23487.2727 |  | 18804.5455 |  | 14121.8182 |  | 9439.0909 |  | 21926.3636 | 17170 | 17243.6364 |  | 12560.9091 |  | 7878.1818 |  | 3195.4545 |  | 15682.7273 | 17170 | 11000
Resistencia 10k | 714052.5 | u | 64274.3182 | 2 | 120000 |  | 55725.6818 |  | 348477.6136 | 357026.25 | 284203.2955 |  | 219928.9773 |  | 155654.6591 |  | 91380.3409 |  | 384132.2727 | 357026.25 | 319857.9545 |  | 255583.6364 |  | 191309.3182 |  | 127035
Resistencia 10M | 204015 | u | 18364.0909 | 2 | 33000 |  | 14635.9091 |  | 98279.3182 | 102007.5 | 79915.2273 |  | 61551.1364 |  | 43187.0455 |  | 24822.9545 |  | 108466.3636 | 102007.5 | 90102.2727 |  | 71738.1818 |  | 53374.0909 |  | 35010
Resistencia de 100R | 102007.5 | u | 9182.0455 | 2 | 20000 |  | 10817.9545 |  | 52639.6591 | 51003.75 | 43457.6136 |  | 34275.5682 |  | 25093.5227 |  | 15911.4773 |  | 57733.1818 | 51003.75 | 48551.1364 |  | 39369.0909 |  | 30187.0455 |  | 21005
Resistencia de 15k | 51003.75 | u | 4591.0227 | 3 | 28001.25 | 17001.25 | 23410.2273 |  | 18819.2045 |  | 14228.1818 |  | 9637.1591 |  | 22047.3864 | 17001.25 | 17456.3636 |  | 12865.3409 |  | 8274.3182 |  | 3683.2955 |  | 16093.5227 | 17001.25 | 11502.5
Resistencia de 180R | 51003.75 | u | 4591.0227 | 3 | 28001.25 | 17001.25 | 23410.2273 |  | 18819.2045 |  | 14228.1818 |  | 9637.1591 |  | 22047.3864 | 17001.25 | 17456.3636 |  | 12865.3409 |  | 8274.3182 |  | 3683.2955 |  | 16093.5227 | 17001.25 | 11502.5
Resistencia de 240 ohms | 51003.75 | u | 4591.0227 | 3 | 28001.25 | 17001.25 | 23410.2273 |  | 18819.2045 |  | 14228.1818 |  | 9637.1591 |  | 22047.3864 | 17001.25 | 17456.3636 |  | 12865.3409 |  | 8274.3182 |  | 3683.2955 |  | 16093.5227 | 17001.25 | 11502.5
Resistencia de 330 ohm | 153011.25 | u | 13773.0682 | 2 | 38000 |  | 24226.9318 |  | 86959.4886 | 76505.625 | 73186.4205 |  | 59413.3523 |  | 45640.2841 |  | 31867.2159 |  | 94599.7727 | 76505.625 | 80826.7045 |  | 67053.6364 |  | 53280.5682 |  | 39507.5
Resistencia de 47k | 102007.5 | u | 9182.0455 | 2 | 20000 |  | 10817.9545 |  | 52639.6591 | 51003.75 | 43457.6136 |  | 34275.5682 |  | 25093.5227 |  | 15911.4773 |  | 57733.1818 | 51003.75 | 48551.1364 |  | 39369.0909 |  | 30187.0455 |  | 21005
Resistencia de 4k7 | 102007.5 | u | 9182.0455 | 2 | 20000 |  | 10817.9545 |  | 52639.6591 | 51003.75 | 43457.6136 |  | 34275.5682 |  | 25093.5227 |  | 15911.4773 |  | 57733.1818 | 51003.75 | 48551.1364 |  | 39369.0909 |  | 30187.0455 |  | 21005
Tornillos | 507525 | u | 46138.6364 | 3 | 259175 | 169175 | 213036.3636 |  | 166897.7273 |  | 120759.0909 |  | 74620.4545 |  | 197656.8182 | 169175 | 151518.1818 |  | 105379.5455 |  | 59240.9091 |  | 13102.2727 |  | 136138.6364 | 169175 | 90000
Transistor mosfet N | 153011.25 | u | 13773.0682 | 2 | 23000 |  | 9226.9318 |  | 71959.4886 | 76505.625 | 58186.4205 |  | 44413.3523 |  | 30640.2841 |  | 16867.2159 |  | 79599.7727 | 76505.625 | 65826.7045 |  | 52053.6364 |  | 38280.5682 |  | 24507.5
Plan de compra por Material
Cantidad de Items por mes |  |  | 12 | 13 | 10 | 5 | 13 | 12 | 13 | 10 | 5 | 13 | 12 | 13
Material | Total | Unidad | Enero | Febrero | Marzo | Abril | Mayo | Junio | Julio | Agosto | Septiembre | Octubre | Noviembre | Diciembre
Baquelita | 77265 | kg | 0 | 19316.25 | 0 | 0 | 19316.25 | 0 | 19316.25 | 0 | 0 | 19316.25 | 0 | 19316.25
Bateria | 50500 | u | 0 | 12625 | 0 | 0 | 12625 | 0 | 12625 | 0 | 0 | 12625 | 0 | 12625
Bolsa Plastica | 51000 | u | 0 | 12750 | 0 | 0 | 12750 | 0 | 12750 | 0 | 0 | 12750 | 0 | 12750
Cable | 15450 | mts | 0 | 3862.5 | 0 | 0 | 3862.5 | 0 | 3862.5 | 0 | 0 | 3862.5 | 0 | 3862.5
Caja Carton | 50500 | u | 0 | 12625 | 0 | 0 | 12625 | 0 | 12625 | 0 | 0 | 12625 | 0 | 12625
Capacitor electrolitico de 0,1 uf | 470340 | u | 0 | 0 | 235170 | 0 | 0 | 0 | 0 | 235170 | 0 | 0 | 0 | 0
Capacitor electrolitico de 1 uf | 209040 | u | 0 | 0 | 104520 | 0 | 0 | 0 | 0 | 104520 | 0 | 0 | 0 | 0
Capacitor electrolitico de 10 uf | 52260 | u | 17420 | 0 | 0 | 0 | 0 | 17420 | 0 | 0 | 0 | 0 | 17420 | 0
Capacitor electrolitico de 22pf | 104520 | u | 0 | 0 | 52260 | 0 | 0 | 0 | 0 | 52260 | 0 | 0 | 0 | 0
Cargador | 50500 | u | 16833.3333 | 0 | 0 | 0 | 0 | 16833.3333 | 0 | 0 | 0 | 0 | 16833.3333 | 0
Circuito integrado amplificador operacional TL082D | 51510 | u | 0 | 12877.5 | 0 | 0 | 12877.5 | 0 | 12877.5 | 0 | 0 | 12877.5 | 0 | 12877.5
Circuito integrado bluetooth | 51510 | u | 0 | 12877.5 | 0 | 0 | 12877.5 | 0 | 12877.5 | 0 | 0 | 12877.5 | 0 | 12877.5
Circuito integrado DIP8 | 51510 | u | 0 | 12877.5 | 0 | 0 | 12877.5 | 0 | 12877.5 | 0 | 0 | 12877.5 | 0 | 12877.5
Circuito integrado LM393P | 51510 | u | 0 | 12877.5 | 0 | 0 | 12877.5 | 0 | 12877.5 | 0 | 0 | 12877.5 | 0 | 12877.5
Circuito integrado MC6002 | 103020 | u | 0 | 0 | 0 | 51510 | 0 | 0 | 0 | 0 | 51510 | 0 | 0 | 0
Circuito integrado MC9508JM | 51510 | u | 0 | 12877.5 | 0 | 0 | 12877.5 | 0 | 12877.5 | 0 | 0 | 12877.5 | 0 | 12877.5
Circuito integrado MC9S08SH8 | 51510 | u | 0 | 12877.5 | 0 | 0 | 12877.5 | 0 | 12877.5 | 0 | 0 | 12877.5 | 0 | 12877.5
Circuito integrado motor | 51510 | u | 0 | 12877.5 | 0 | 0 | 12877.5 | 0 | 12877.5 | 0 | 0 | 12877.5 | 0 | 12877.5
Conector de 3 term | 309060 | u | 0 | 0 | 0 | 154530 | 0 | 0 | 0 | 0 | 154530 | 0 | 0 | 0
Cristal de 12MHz | 50500 | u | 16833.3333 | 0 | 0 | 0 | 0 | 16833.3333 | 0 | 0 | 0 | 0 | 16833.3333 | 0
Diodo 1N4148 | 50500 | u | 16833.3333 | 0 | 0 | 0 | 0 | 16833.3333 | 0 | 0 | 0 | 0 | 16833.3333 | 0
Diodos led | 353500 | u | 0 | 0 | 0 | 176750 | 0 | 0 | 0 | 0 | 176750 | 0 | 0 | 0
Jack 3,5mm | 104030 | u | 0 | 0 | 0 | 52015 | 0 | 0 | 0 | 0 | 52015 | 0 | 0 | 0
Jumpers | 1167307.5 | u | 0 | 0 | 0 | 583653.75 | 0 | 0 | 0 | 0 | 583653.75 | 0 | 0 | 0
Manual | 52015 | u | 0 | 13003.75 | 0 | 0 | 13003.75 | 0 | 13003.75 | 0 | 0 | 13003.75 | 0 | 13003.75
Pegamento | 1575000 | gr | 525000 | 0 | 0 | 0 | 0 | 525000 | 0 | 0 | 0 | 0 | 525000 | 0
Plaqueta de cobre | 52546.6516 | u | 17515.5505 | 0 | 0 | 0 | 0 | 17515.5505 | 0 | 0 | 0 | 0 | 17515.5505 | 0
Plaqueta impresa | 52025.1 | u | 17341.7 | 0 | 0 | 0 | 0 | 17341.7 | 0 | 0 | 0 | 0 | 17341.7 | 0
Pulsador | 51510 | u | 17170 | 0 | 0 | 0 | 0 | 17170 | 0 | 0 | 0 | 0 | 17170 | 0
Resistencia 10k | 714052.5 | u | 0 | 0 | 357026.25 | 0 | 0 | 0 | 0 | 357026.25 | 0 | 0 | 0 | 0
Resistencia 10M | 204015 | u | 0 | 0 | 102007.5 | 0 | 0 | 0 | 0 | 102007.5 | 0 | 0 | 0 | 0
Resistencia de 100R | 102007.5 | u | 0 | 0 | 51003.75 | 0 | 0 | 0 | 0 | 51003.75 | 0 | 0 | 0 | 0
Resistencia de 15k | 51003.75 | u | 17001.25 | 0 | 0 | 0 | 0 | 17001.25 | 0 | 0 | 0 | 0 | 17001.25 | 0
Resistencia de 180R | 51003.75 | u | 17001.25 | 0 | 0 | 0 | 0 | 17001.25 | 0 | 0 | 0 | 0 | 17001.25 | 0
Resistencia de 240 ohms | 51003.75 | u | 17001.25 | 0 | 0 | 0 | 0 | 17001.25 | 0 | 0 | 0 | 0 | 17001.25 | 0
Resistencia de 330 ohm | 153011.25 | u | 0 | 0 | 76505.625 | 0 | 0 | 0 | 0 | 76505.625 | 0 | 0 | 0 | 0
Resistencia de 47k | 102007.5 | u | 0 | 0 | 51003.75 | 0 | 0 | 0 | 0 | 51003.75 | 0 | 0 | 0 | 0
Resistencia de 4k7 | 102007.5 | u | 0 | 0 | 51003.75 | 0 | 0 | 0 | 0 | 51003.75 | 0 | 0 | 0 | 0
Tornillos | 507525 | u | 169175 | 0 | 0 | 0 | 0 | 169175 | 0 | 0 | 0 | 0 | 169175 | 0
Transistor mosfet N | 153011.25 | u | 0 | 0 | 76505.625 | 0 | 0 | 0 | 0 | 76505.625 | 0 | 0 | 0 | 0
Evolucion de Mercaderia
Material | Stock Promedio | Unidad | Enero | Febrero | Marzo | Abril | Mayo | Junio | Julio | Agosto | Septiembre | Octubre | Noviembre | Diciembre | Stock Promedio | Unidad
Baquelita | 10048.4375 | kg | 2000 | 14292.1591 | 7268.0682 | 243.9773 | 12536.1364 | 5512.0455 | 17804.2045 | 10780.1136 | 3756.0227 | 16048.1818 | 9024.0909 | 21316.25 | 6698.9583 | u PT
Bateria | 6760.4167 | u | 1500 | 9534.0909 | 4943.1818 | 352.2727 | 8386.3636 | 3795.4545 | 11829.5455 | 7238.6364 | 2647.7273 | 10681.8182 | 6090.9091 | 14125 | 6760.4167 | u PT
Bolsa Plastica | 6912.5 | u | 1600 | 9713.6364 | 5077.2727 | 440.9091 | 8554.5455 | 3918.1818 | 12031.8182 | 7395.4545 | 2759.0909 | 10872.7273 | 6236.3636 | 14350 | 6912.5 | u PT
Cable | 3684.375 | mts | 2000 | 4471.5909 | 3080.6818 | 1689.7727 | 4161.3636 | 2770.4545 | 5242.0455 | 3851.1364 | 2460.2273 | 4931.8182 | 3540.9091 | 6012.5 | 12281.25 | u PT
Caja Carton | 6660.4167 | u | 1400 | 9434.0909 | 4843.1818 | 252.2727 | 8286.3636 | 3695.4545 | 11729.5455 | 7138.6364 | 2547.7273 | 10581.8182 | 5990.9091 | 14025 | 6660.4167 | u PT
Capacitor electrolitico de 0,1 uf | 121053.75 | u | 60000 | 17652.9545 | 210475.9091 | 168128.8636 | 125781.8182 | 83434.7727 | 41087.7273 | 233910.6818 | 191563.6364 | 149216.5909 | 106869.5455 | 64522.5 | 13450.4167 | u PT
Capacitor electrolitico de 1 uf | 54135 | u | 27000 | 8179.0909 | 93878.1818 | 75057.2727 | 56236.3636 | 37415.4545 | 18594.5455 | 104293.6364 | 85472.7273 | 66651.8182 | 47830.9091 | 29010 | 13533.75 | u PT
Capacitor electrolitico de 10 uf | 14606.25 | u | 27420 | 22714.7727 | 18009.5455 | 13304.3182 | 8599.0909 | 21313.8636 | 16608.6364 | 11903.4091 | 7198.1818 | 2492.9545 | 15207.7273 | 10502.5 | 14606.25 | u PT
Capacitor electrolitico de 22pf | 23567.5 | u | 10000 | 589.5455 | 43439.0909 | 34028.6364 | 24618.1818 | 15207.7273 | 5797.2727 | 48646.8182 | 39236.3636 | 29825.9091 | 20415.4545 | 11005 | 11783.75 | u PT
Cargador | 13208.3333 | u | 25833.3333 | 21242.4242 | 16651.5152 | 12060.6061 | 7469.697 | 19712.1212 | 15121.2121 | 10530.303 | 5939.3939 | 1348.4848 | 13590.9091 | 9000 | 13208.3333 | u PT
Circuito integrado amplificador operacional TL082D | 7865.625 | u | 2500 | 10694.7727 | 6012.0455 | 1329.3182 | 9524.0909 | 4841.3636 | 13036.1364 | 8353.4091 | 3670.6818 | 11865.4545 | 7182.7273 | 15377.5 | 7865.625 | u PT
Circuito integrado bluetooth | 7865.625 | u | 2500 | 10694.7727 | 6012.0455 | 1329.3182 | 9524.0909 | 4841.3636 | 13036.1364 | 8353.4091 | 3670.6818 | 11865.4545 | 7182.7273 | 15377.5 | 7865.625 | u PT
Circuito integrado DIP8 | 16365.625 | u | 11000 | 19194.7727 | 14512.0455 | 9829.3182 | 18024.0909 | 13341.3636 | 21536.1364 | 16853.4091 | 12170.6818 | 20365.4545 | 15682.7273 | 23877.5 | 16365.625 | u PT
Circuito integrado LM393P | 15365.625 | u | 10000 | 18194.7727 | 13512.0455 | 8829.3182 | 17024.0909 | 12341.3636 | 20536.1364 | 15853.4091 | 11170.6818 | 19365.4545 | 14682.7273 | 22877.5 | 15365.625 | u PT
Circuito integrado MC6002 | 24292.5 | u | 20000 | 10634.5455 | 1269.0909 | 43413.6364 | 34048.1818 | 24682.7273 | 15317.2727 | 5951.8182 | 48096.3636 | 38730.9091 | 29365.4545 | 20000 | 12146.25 | u PT
Circuito integrado MC9508JM | 7865.625 | u | 2500 | 10694.7727 | 6012.0455 | 1329.3182 | 9524.0909 | 4841.3636 | 13036.1364 | 8353.4091 | 3670.6818 | 11865.4545 | 7182.7273 | 15377.5 | 7865.625 | u PT
Circuito integrado MC9S08SH8 | 7865.625 | u | 2500 | 10694.7727 | 6012.0455 | 1329.3182 | 9524.0909 | 4841.3636 | 13036.1364 | 8353.4091 | 3670.6818 | 11865.4545 | 7182.7273 | 15377.5 | 7865.625 | u PT
Circuito integrado motor | 7865.625 | u | 2500 | 10694.7727 | 6012.0455 | 1329.3182 | 9524.0909 | 4841.3636 | 13036.1364 | 8353.4091 | 3670.6818 | 11865.4545 | 7182.7273 | 15377.5 | 7865.625 | u PT
Conector de 3 term | 84377.5 | u | 70000 | 42176.3636 | 14352.7273 | 141059.0909 | 113235.4545 | 85411.8182 | 57588.1818 | 29764.5455 | 156470.9091 | 128647.2727 | 100823.6364 | 73000 | 14062.9167 | u PT
Cristal de 12MHz | 14208.3333 | u | 26833.3333 | 22242.4242 | 17651.5152 | 13060.6061 | 8469.697 | 20712.1212 | 16121.2121 | 11530.303 | 6939.3939 | 2348.4848 | 14590.9091 | 10000 | 14208.3333 | u PT
Diodo 1N4148 | 14208.3333 | u | 26833.3333 | 22242.4242 | 17651.5152 | 13060.6061 | 8469.697 | 20712.1212 | 16121.2121 | 11530.303 | 6939.3939 | 2348.4848 | 14590.9091 | 10000 | 14208.3333 | u PT
Diodos led | 84729.1667 | u | 70000 | 37863.6364 | 5727.2727 | 150340.9091 | 118204.5455 | 86068.1818 | 53931.8182 | 21795.4545 | 166409.0909 | 134272.7273 | 102136.3636 | 70000 | 12104.1667 | u PT
Jack 3,5mm | 24334.5833 | u | 20000 | 10542.7273 | 1085.4545 | 43643.1818 | 34185.9091 | 24728.6364 | 15271.3636 | 5814.0909 | 48371.8182 | 38914.5455 | 29457.2727 | 20000 | 12167.2917 | u PT
Jumpers | 268637.8125 | u | 220000 | 113881.1364 | 7762.2727 | 485297.1591 | 379178.2955 | 273059.4318 | 166940.5682 | 60821.7045 | 538356.5909 | 432237.7273 | 326118.8636 | 220000 | 11679.9049 | u PT
Manual | 7918.2292 | u | 2500 | 10775.1136 | 6046.4773 | 1317.8409 | 9592.9545 | 4864.3182 | 13139.4318 | 8410.7955 | 3682.1591 | 11957.2727 | 7228.6364 | 15503.75 | 7918.2292 | u PT
Pegamento | 401250 | gr | 795000 | 651818.1818 | 508636.3636 | 365454.5455 | 222272.7273 | 604090.9091 | 460909.0909 | 317727.2727 | 174545.4545 | 31363.6364 | 413181.8182 | 270000 | 13375 | u PT
Plaqueta de cobre | 15378.8876 | u | 28515.5505 | 23738.5822 | 18961.6139 | 14184.6456 | 9407.6772 | 22146.2594 | 17369.2911 | 12592.3228 | 7815.3544 | 3038.3861 | 15776.9683 | 11000 | 15378.8876 | u PT
Plaqueta impresa | 15335.425 | u | 28341.7 | 23612.1455 | 18882.5909 | 14153.0364 | 9423.4818 | 22035.6273 | 17306.0727 | 12576.5182 | 7846.9636 | 3117.4091 | 15729.5545 | 11000 | 15335.425 | u PT
Pulsador | 15292.5 | u | 28170 | 23487.2727 | 18804.5455 | 14121.8182 | 9439.0909 | 21926.3636 | 17243.6364 | 12560.9091 | 7878.1818 | 3195.4545 | 15682.7273 | 11000 | 15292.5 | u PT
Resistencia 10k | 212774.0625 | u | 120000 | 55725.6818 | 348477.6136 | 284203.2955 | 219928.9773 | 155654.6591 | 91380.3409 | 384132.2727 | 319857.9545 | 255583.6364 | 191309.3182 | 127035 | 15198.1473 | u PT
Resistencia 10M | 59506.875 | u | 33000 | 14635.9091 | 98279.3182 | 79915.2273 | 61551.1364 | 43187.0455 | 24822.9545 | 108466.3636 | 90102.2727 | 71738.1818 | 53374.0909 | 35010 | 14876.7187 | u PT
Resistencia de 100R | 33253.4375 | u | 20000 | 10817.9545 | 52639.6591 | 43457.6136 | 34275.5682 | 25093.5227 | 15911.4773 | 57733.1818 | 48551.1364 | 39369.0909 | 30187.0455 | 21005 | 16626.7187 | u PT
Resistencia de 15k | 15501.5625 | u | 28001.25 | 23410.2273 | 18819.2045 | 14228.1818 | 9637.1591 | 22047.3864 | 17456.3636 | 12865.3409 | 8274.3182 | 3683.2955 | 16093.5227 | 11502.5 | 15501.5625 | u PT
Resistencia de 180R | 15501.5625 | u | 28001.25 | 23410.2273 | 18819.2045 | 14228.1818 | 9637.1591 | 22047.3864 | 17456.3636 | 12865.3409 | 8274.3182 | 3683.2955 | 16093.5227 | 11502.5 | 15501.5625 | u PT
Resistencia de 240 ohms | 15501.5625 | u | 28001.25 | 23410.2273 | 18819.2045 | 14228.1818 | 9637.1591 | 22047.3864 | 17456.3636 | 12865.3409 | 8274.3182 | 3683.2955 | 16093.5227 | 11502.5 | 15501.5625 | u PT
Resistencia de 330 ohm | 57880.1562 | u | 38000 | 24226.9318 | 86959.4886 | 73186.4205 | 59413.3523 | 45640.2841 | 31867.2159 | 94599.7727 | 80826.7045 | 67053.6364 | 53280.5682 | 39507.5 | 19293.3854 | u PT
Resistencia de 47k | 33253.4375 | u | 20000 | 10817.9545 | 52639.6591 | 43457.6136 | 34275.5682 | 25093.5227 | 15911.4773 | 57733.1818 | 48551.1364 | 39369.0909 | 30187.0455 | 21005 | 16626.7187 | u PT
Resistencia de 4k7 | 33253.4375 | u | 20000 | 10817.9545 | 52639.6591 | 43457.6136 | 34275.5682 | 25093.5227 | 15911.4773 | 57733.1818 | 48551.1364 | 39369.0909 | 30187.0455 | 21005 | 16626.7187 | u PT
Tornillos | 132293.75 | u | 259175 | 213036.3636 | 166897.7273 | 120759.0909 | 74620.4545 | 197656.8182 | 151518.1818 | 105379.5455 | 59240.9091 | 13102.2727 | 136138.6364 | 90000 | 13229.375 | u PT
Transistor mosfet N | 42880.1562 | u | 23000 | 9226.9318 | 71959.4886 | 58186.4205 | 44413.3523 | 30640.2841 | 16867.2159 | 79599.7727 | 65826.7045 | 52053.6364 | 38280.5682 | 24507.5 | 14293.3854 | u PT
Maximo | [13 empty] | Maximo | 19293.3854
Material
Mes | Stock Fin Mes
Enero
Febrero
Marzo
Abril
Mayo
Junio
Julio
Agosto
Septiembre
Octubre
Noviembre
Diciembre

## Ejercicio 11
| U de medida | Periodo de inst. | año 1 | año 2 a 5
Ventas | u PT |  | 20369.0476 | 50000
Stock promedio de elaborado | u PT |  | 1250 | 1250
Produccion | u PT |  | 21619.0476 | 50000
Desperdicios no recuperables | u PT equivalente |  | 1605.6032 | 2546.6516
En curso y semielaborado | u PT equivalente |  | 2056.1733 | 2056.1733
Consumo de materia prima | u PT equivalente |  | 25280.8242 | 52546.6516
Stock de materia prima | u PT equivalente | 5709.1003 | 19293.3854 | 19293.3854
Compra de materia prima | u PT equivalente | 5709.1003 | 38865.1093 | 52546.6516
*Para cada concepto se tomo el maximo valor entre las MP expuestas en los ejercicios anteriores

## Cronograma Ejecucion
| Tareas a realizar | Preinversión | [14 empty] | Período de Inversion | [38 empty] | Periodo de Explotación
| año | -2 | [17 empty] | -1 | [35 empty] | 1 | [35 empty] | 2 a 5
| meses | 7 |  |  | 8 |  |  | 9 |  |  | 10 |  |  | 11 |  |  | 12 |  |  | 1 |  |  | 2 |  |  | 3 |  |  | 4 |  |  | 5 |  |  | 6 |  |  | 7 |  |  | 8 |  |  | 9 |  |  | 10 |  |  | 11 |  |  | 12 |  |  | 1 |  |  | 2 |  |  | 3 |  |  | 4 |  |  | 5 |  |  | 6 |  |  | 7 |  |  | 8 |  |  | 9 |  |  | 10 |  |  | 11 |  |  | 12 |  |  | 1 |  |  | 2 |  |  | 3 |  |  | 4 |  |  | 5 |  |  | 6 |  |  | 7 |  |  | 8 |  |  | 9 |  |  | 10 |  |  | 11 |  |  | 12
| Dias | 10 | 20 | 30 | 10 | 20 | 30 | 10 | 20 | 30 | 10 | 20 | 30 | 10 | 20 | 30 | 10 | 20 | 30 | 10 | 20 | 30 | 10 | 20 | 30 | 10 | 20 | 30 | 10 | 20 | 30 | 10 | 20 | 30 | 10 | 20 | 30 | 10 | 20 | 30 | 10 | 20 | 30 | 10 | 20 | 30 | 10 | 20 | 30 | 10 | 20 | 30 | 10 | 20 | 30 | 10 | 20 | 30 | 10 | 20 | 30 | 10 | 20 | 30 | 10 | 20 | 30 | 10 | 20 | 30 | 10 | 20 | 30 | 10 | 20 | 30 | 10 | 20 | 30 | 10 | 20 | 30 | 10 | 20 | 30 | 10 | 20 | 30 | 10 | 20 | 30 | 10 | 20 | 30 | 10 | 20 | 30 | 10 | 20 | 30 | 10 | 20 | 30 | 10 | 20 | 30 | 10 | 20 | 30 | 10 | 20 | 30 | 10 | 20 | 30 | 10 | 20 | 30 | 10 | 20 | 30 | 10 | 20 | 30 | 10 | 20 | 30
2 meses | Estudio de prefactibilidad y factibilidad
3 meses | Evaluación externa y aprobación del proyecto
1 día | DECISIÓN DE EJECUTAR EL PROYECTO DE INVERSIÓN
1 mes | Adquisición del terreno
10 dias | Elaboración de presupuestos para C.G.
2 meses | Proyecto definitivo de edificio
6 meses | Construcción del edificio y prolongacion de servicios básicos
3 meses | Construcción de instalaciones industriales
4 meses | Compra, entrega y montaje de maquinaria en fábrica
40 dias | Pedido de personal a consultora
3 meses | Compra inicial de MP y materiales
1 semana | Capacitación de personal
1 día | INICIACION DEL PLAN DE EXPLOTACIÓN
7 meses | Período de Puesta en Marcha
- | Regimen de explotacion
|  | Periodo de Preinversion: 5 Meses | [14 empty] | Periodo de Inversion: 9 meses | [38 empty] | Periodo de Explotación: 5 años