## Ej 1
1 | CANTIDAD DE MP POR UNIDAD
| TENDEDERO 9 VARILLAS |  |  |  | CALCULO | SIN CORTE
| ELEMNTO | SUBCONJUNTO | MP |  | 2*4*485+9*1000+13*2 (mm x corte | 12906
| 4 X [BARRA (Ø=3,5mm; L=485mm)] | 2 X ALAS | [BARRA (Ø=3,5mm; L=12914mm)]
| 9 X [BARRA (Ø=3,5mm; L=1000mm)] | MESA |  |  | 550+3*505,9+556+2*1500+6*2 (mm x corte) | 5635.7
| [BARRA (Ø=5mm; L=550mm)] | MESA | [BARRA (Ø=5mm; L=5637,7mm)]
| 3 X [BARRA (Ø=5mm; L=505,9mm)] | MESA
| [BARRA (Ø=5mm; L=556mm)] | MANIJA
| [BARRA (Ø=5mm; L=1500mm)] | 2 X ALAS |  |  | 2920+2686+1*2 (mm x corte) | 5608
| [CAÑO ACERO ( 5/8”; L=2920)] | PATA LARGA | [CAÑO ACERO ( 5/8”; L=5608)]
| [CAÑO ACERO ( 5/8”; L=2686)] | PATA CORTA
| 4 X [ARANLOCK (Ø=5mm)] | MESA | 4 X [ARANLOCK (Ø=5mm)]
| 4 X [REGATON ( 5/8”)] | PATAS | 4 X [REGATON ( 5/8”)]
| BOLSA HDPE (65 x 139cm; 50 µm) | ENVOLTORIO | BOLSA HDPE (65 x 139cm; 50 µm)
ENVOLTORIO PACK 6 UNIDADES
| CAJA CARTON (110 cm x 40 cm x 60) | ENVOLTORIO | CAJA CARTON (110 cm x 40 cm x 60)
| FILM HDPE | ENVOLTORIO | FILM HDPE
| ELEMENTOS MESA |  | ELEMENTOS ALAS x 2
| 9 X [BARRA (Ø=3,5mm; L=1000mm)] |  | 4 X [BARRA (Ø=3,5mm; L=485mm)]
| [BARRA (Ø=5mm; L=550mm)] |  | [BARRA (Ø=5mm; L=1500mm)]
3 X [BARRA (Ø=5mm; L=505,9mm)]
| ELEMENTOS MANIJA |  | ELEMENTOS PATA LARGA
| [BARRA (Ø=5mm; L=556mm)] |  | [CAÑO ACERO ( 5/8”; L=2920)]
ELEMENTOS PATA CORTA
[CAÑO ACERO ( 5/8”; L=2686)]
Por rollo de 3,5 mm salen las varillas necesarias para 102 tendederos.
Por rollo de 5 mm salen las varillas necesarias para 114 tendederos.
Por caño de 6m de largo sale 1 tendedero (se cortan 2 patas largas o 2 patas cortas).
Por tender se utilizan 4 aranlocks, 4 regatones y 2 remaches.
| CUANTO RINDEN LOS ROLLOS/CAÑOS |  |  | LARGO
| TENDEDERO 9 VARILLAS |  |  | CALCULO (DENSIDAD=PESO/SECCION*LARGO)
| ELEMNTO | X UNIDAD (m) | CANTIDAD TENDEDEROS | DENSIDAD (Kg/m3) | SECCION (m2) | PESO (Kg) | LARGO (m)
| [ROLLO (Ø=3,5mm; 100 KG] | 12.914 | 102.2418 | 7872 | ∏*(0,00175)^2 | 100 | 1320.35
| [ROLLO (Ø=3,5mm; 100 KG] | 5.6377 | 114.7578 | 7872 | ∏*(0,0025)^2 | 100 | 646.97
| [CAÑO ACERO ( 5/8”; L=6m)] | 5.608 | 1 |  |  |  | 6
DESPERDICIO
| CANTIDAD DE MP |  |  | CALCULO
| ELEMENTO | TENDEDEROS | 22600 UNIDADES | LARGO TOTAL(QxL) | USO UNITARIO | USO TOTAL | DESPERDICIO | %
| [ROLLO (Ø=5mm; 100 KG] | 102.2418 | 221.0447 | 291856.4 | 12.906 | 291675.6 | 180.8 | 0.06195%
| [ROLLO (Ø=3,5mm; 100 KG] | 114.7578 | 196.9365 | 127412.02 | 5.6357 | 127366.82 | 45.2 | 0.03548%
| [CAÑO ACERO ( 5/8”; L=6m)] | 1 | 22600 | 135600 | 5.608 | 126740.8 | 8859.2 | 6.533%
DESPERDICIO
CALCULO
|  |  |  | PESO BRUTO(tn) | PESO NETO (tn) | DESPERDICIO | %
|  |  |  | 22.1 | 22.0863 | 0.013691 | 0.2633%
|  |  |  | 19.7 | 19.693 | 0.0069887 | 0.2483%
|  |  |  | 36.16 | 33.7975 | 2.3625 | 6.567%

## Ej 2
2 | Ritmo de trabajo:
Se trabaja 1 turno de 8hs - 6 dias a la semana
Habra 15 dias de vacaciones
15 Dias feriados; 246 Dias laborables; 52 semanas --> 52 Sabados
| a) Días Activos/ Añoc= 246+52-13 (x vacaciones) =285 días | 285
| b) Horas Activas/ Año= 285 días/año* 8 horas/día= 2.280horas/año | 2280

## Ej 3
CANTIDAD DE MP POR UNIDAD
| TENDEDERO 9 VARILLAS |  | Patas |  |  | Alas y mesa
| ELEMENTO ( Cant Procesos / tendedero) | SUBCONJUNTO | cortes (1) | doblado (2) | punzonado (3) | Tensado y cortado (4) | doblado (5) | soldado (6) | ensamble Mesa y alas (7) | remachado (8) | ensamble final (9)
| 4 X [BARRA (Ø=3,5mm; L=485mm)] | 2 X ALAS | 0 | 0 | 0 | 8 | 0 | 16 | 1 | 0 | 1
| [BARRA (Ø=5mm; L=1500mm)] | 2 X ALAS | 0 | 0 | 0 | 2 | 4 | 0 |  | 0
| 9 X [BARRA (Ø=3,5mm; L=1000mm)] | MESA | 0 | 0 | 0 | 9 | 0 | 0 |  | 0
| [BARRA (Ø=5mm; L=550mm)] | MESA | 0 | 0 | 0 | 1 | 0 | 18 |  | 0
| 3 X [BARRA (Ø=5mm; L=505,9mm)] | MESA | 0 | 0 | 0 | 3 | 0 | 54 |  | 0
| [CAÑO ACERO ( 5/8”; L=2686)] | PATA CORTA | 1 | 2 | 2 | 0 | 0 | 0 | 0 | 1
| [CAÑO ACERO ( 5/8”; L=2920)] | PATA LARGA |  | 2 | 2 | 0 | 0 | 0 |  | 1
| [BARRA (Ø=5mm; L=556mm)] | MANIJA | 0 | 0 | 0 | 1 | 4 | 0 | 0 | 0
| ELEMENTOS (Unidades / hora) | SUBCONJUNTO | cortes (1) | doblado (2) | punzonado (3) | Tensado y cortado (4) | doblado (5) | soldado (6) | ensamble Mesa y alas (7) | remachado (8) | ensamble final (9)
| 4 X [BARRA (Ø=3,5mm; L=485mm)] | 2 X ALAS |  |  |  | 37.5 |  | 21.8 | 72 |  | 30
| [BARRA (Ø=5mm; L=1500mm)] | 2 X ALAS |  |  |  | 150 | 30
| 9 X [BARRA (Ø=3,5mm; L=1000mm)] | MESA |  |  |  | 33.3333 |  | 10.9
| [BARRA (Ø=5mm; L=550mm)] | MESA |  |  |  | 300
| 3 X [BARRA (Ø=5mm; L=505,9mm)] | MESA |  |  |  | 100
| [CAÑO ACERO ( 5/8”; L=2686)] | PATA CORTA | 80 | 60 | 45 |  |  |  |  | 90
| [CAÑO ACERO ( 5/8”; L=2920)] | PATA LARGA |  | 60 | 45
| [BARRA (Ø=5mm; L=556mm)] | MANIJA |  |  |  | 300 | 15
3 | Expresado en componentes necesarios para hacer un tendedero | Cap teorica/h | Hs Activas/año | Cap teorica/año | CO | Cap real/año
| Secciones | Unidades | Hs | Unidades | % | Unidades
| cortes - Patas larga y corta (1) | 80 | 2280 | 182400 | 95% | 173280
| doblado - Patas larga y corta (2) | 30 | 2280 | 68400 | 98% | 67032
| punzonado - Patas larga y corta (3) | 45 | 2280 | 102600 | 90% | 92340
| Tensado y cortado varillas totales (4) | 13 | 2280 | 29640 | 85% | 25194
| Doblado Alas (5) | 30 | 2280 | 68400 | 98% | 67032
| doblado Manija (5) | 15 | 2280 | 34200 | 98% | 33516
| soldado Alas (6) | 21.8 | 2280 | 49704 | 95% | 47218.8
| soldado Mesa (6) | 10.9 | 2280 | 24852 | 95% | 23609.4
| ensamble Mesa y alas (7) | 72 | 2280 | 164160 | 87% | 142819.2
| remachado subconjunto patas (8) | 90 | 2280 | 205200 | 89% | 182628
| ensamble final (9) | 30 | 2280 | 68400 | 98% | 67032

## Ej 4
CANTIDAD DE MP POR UNIDAD
|  |  |  | TENDEDERO 9 VARILLAS |  | Patas |  |  | Alas y mesa
|  |  |  | ELEMENTO ( Cant Procesos / tendedero) | SUBCONJUNTO | cortes (1) | doblado (2) | punzonado (3) | Tensado y cortado (4) | doblado (5) | soldado (6) | ensamble Mesa y alas (7) | remachado (8) | ensamble final (9)
|  |  |  | 4 X [BARRA (Ø=3,5mm; L=485mm)] | 2 X ALAS | 0 | 0 | 0 | 8 | 0 | 16 | 1 | 0 | 1
|  |  |  | [BARRA (Ø=5mm; L=1500mm)] | 2 X ALAS | 0 | 0 | 0 | 2 | 4 | 0 |  | 0
|  |  |  | 9 X [BARRA (Ø=3,5mm; L=1000mm)] | MESA | 0 | 0 | 0 | 9 | 0 | 0 |  | 0
|  |  |  | [BARRA (Ø=5mm; L=550mm)] | MESA | 0 | 0 | 0 | 1 | 0 | 18 |  | 0
|  |  |  | 3 X [BARRA (Ø=5mm; L=505,9mm)] | MESA | 0 | 0 | 0 | 3 | 0 | 54 |  | 0
|  |  |  | [CAÑO ACERO ( 5/8”; L=2686)] | PATA CORTA | 1 | 2 | 2 | 0 | 0 | 0 | 0 | 1
|  |  |  | [CAÑO ACERO ( 5/8”; L=2920)] | PATA LARGA |  | 2 | 2 | 0 | 0 | 0 |  | 1
|  |  |  | [BARRA (Ø=5mm; L=556mm)] | MANIJA | 0 | 0 | 0 | 1 | 4 | 0 | 0 | 0
|  |  |  | ELEMENTOS (Unidades / hora) | SUBCONJUNTO | cortes (1) | doblado (2) | punzonado (3) | Tensado y cortado (4) | doblado (5) | soldado (6) | ensamble Mesa y alas (7) | remachado (8) | ensamble final (9)
|  |  |  | 4 X [BARRA (Ø=3,5mm; L=485mm)] | 2 X ALAS |  |  |  | 37.5 |  | 21.8 | 72 |  | 30
|  |  |  | [BARRA (Ø=5mm; L=1500mm)] | 2 X ALAS |  |  |  | 150 | 30
|  |  |  | 9 X [BARRA (Ø=3,5mm; L=1000mm)] | MESA |  |  |  | 33.3333 |  | 10.9
|  |  |  | [BARRA (Ø=5mm; L=550mm)] | MESA |  |  |  | 300
|  |  |  | 3 X [BARRA (Ø=5mm; L=505,9mm)] | MESA |  |  |  | 100
|  |  |  | [CAÑO ACERO ( 5/8”; L=2686)] | PATA CORTA | 80 | 60 | 45 |  |  |  |  | 90
|  |  |  | [CAÑO ACERO ( 5/8”; L=2920)] | PATA LARGA |  | 60 | 45
|  |  |  | [BARRA (Ø=5mm; L=556mm)] | MANIJA |  |  |  | 300 | 15
|  |  | 3 | Expresado en componentes necesarios para hacer un tendedero | Cap teorica/h | Hs Activas/año | Cap teorica/año | CO | Cap real/año
|  |  |  | Secciones | Unidades | Hs | Unidades | % | Unidades
|  |  |  | cortes - Patas larga y corta (1) | 80 | 2280 | 182400 | 95% | 173280
|  |  |  | doblado - Patas larga y corta (2) | 30 | 2280 | 68400 | 98% | 67032
|  |  |  | punzonado - Patas larga y corta (3) | 45 | 2280 | 102600 | 90% | 92340
|  |  |  | Tensado y cortado varillas totales (4) | 13 | 2280 | 29640 | 85% | 25194
|  |  |  | Doblado Alas (5) | 30 | 2280 | 68400 | 98% | 67032
|  |  |  | doblado Manija (5) | 15 | 2280 | 34200 | 98% | 33516
|  |  |  | soldado Alas (6) | 21.8 | 2280 | 49704 | 95% | 47218.8
|  |  |  | soldado Mesa (6) | 10.9 | 2280 | 24852 | 95% | 23609.4
|  |  |  | ensamble Mesa y alas (7) | 72 | 2280 | 164160 | 87% | 142819.2
|  |  |  | remachado subconjunto patas (8) | 90 | 2280 | 205200 | 89% | 182628
|  |  |  | ensamble final (9) | 30 | 2280 | 68400 | 98% | 67032
Cuadro que se utilizo para calcular el punto 4 apoyandose en el cuadro 3
|  |  |  | Expresado en componentes necesarios para hacer un tendedero | Programa anual | Cap real maq/año | Cant maq necesarias | Cap real Seccion/año | Aprovechamiento Seccional
| Dedicacion x año | Unidades |  | Secciones | Unidades | Unidades | Unidades | Unidades | %
| 15% | 25992 | Op A | cortes - Patas larga y corta (1) | 22600 | 173280 | 1 | 173280 | 13.04%
| 38% | 25472.16 |  | doblado - Patas larga y corta (2) | 22600 | 67032 | 1 | 67032 | 33.72%
| 28% | 25855.2 |  | punzonado - Patas larga y corta (3) | 22600 | 92340 | 1 | 92340 | 24.47%
| 7% | 2346.12 |  | doblado Manija (5) | 22600 | 33516 | 1 | 33516 | 67.43%
| 12% | 5666.256 |  | soldado Alas (6) | 22600 | 47218.8 | 1 | 47218.8 | 47.86%
| 95% | 23934.3 | Op B | Tensado y cortado varillas totales (4) | 22600 | 25194 | 1 | 25194 | 89.7%
Sumo OP A, B Y E | 5% | 24789.87 |  | soldado Alas (6) | 22600 | 47218.8 | 1 | 47218.8 | 47.86%
| 36% | 24131.52 | Op C | Doblado Alas (5) | 22600 | 67032 | 1 | 67032 | 33.72%
Sumo OP A y C | 64% | 23796.36 |  | doblado Manija (5) | 22600 | 33516 | 1 | 33516 | 67.43%
| 100% | 23609.4 | Op D | soldado Mesa (6) | 22600 | 23609.4 | 1 | 23609.4 | 95.72%
| 35.5% | 16762.674 | Op E | soldado Alas (6) | 22600 | 47218.8 | 1 | 47218.8 | 47.86%
| 16.5% | 23565.168 |  | ensamble Mesa y alas (7) | 22600 | 142819.2 | 1 | 142819.2 | 15.82%
| 13% | 23741.64 |  | remachado subconjunto patas (8) | 22600 | 182628 | 1 | 182628 | 12.37%
| 35% | 23461.2 |  | ensamble final (9) | 22600 | 67032 | 1 | 67032 | 33.72%
|  |  | 4 | Expresado en componentes necesarios para hacer un tendedero | Programa anual | Cap real Op/año | Cant Op. necesarios | Cap real Seccion/año | Aprovechamiento Seccional
|  |  |  | Operario | Unidades | Unidades | Unidades | Unidades | %
|  |  |  | Operario A | 22600 | 25472.16 | 1 | 25472.16 | 88.72%
|  |  |  | Operario B | 22600 | 23934.3 | 1 | 23934.3 | 94.43%
|  |  |  | Operario C | 22600 | 23796.36 | 1 | 23796.36 | 94.97%
|  |  |  | Operario D | 22600 | 23609.4 | 1 | 23609.4 | 95.72%
|  |  |  | Operario E | 22600 | 23461.2 | 1 | 23461.2 | 96.33%

## Ej 5
Como se puede observar en el cuadro del punto cuatro, el aprovechamiento seccional más alto se encuentra en el Operario E (que ademas de ser el encargado del ensamble de todos los subconjuntos, dara soporte al puesto de soldadura). Por ende, el cuello de botella se encuentra en esta sección.
Si el plan anual de producción es la capacidad máxima que tiene el cuello de botella (23.461), el volumen de producción en la última sección sera de 23.609 tendederos.
| 5 | Expresado en componentes necesarios para hacer un tendedero | Programa anual | Cap real Op/año | Cant Op. necesarios | Cap real Seccion/año | Aprovechamiento Seccional
|  | Operario | Unidades | Unidades | Unidades | Unidades | %
|  | Operario A | 23461.2 | 25472.16 | 1 | 25472.16 | 92.11%
|  | Operario B | 23461.2 | 23934.3 | 1 | 23934.3 | 98.02%
|  | Operario C | 23461.2 | 23796.36 | 1 | 23796.36 | 98.59%
|  | Operario D | 23461.2 | 23609.4 | 1 | 23609.4 | 99.37%
|  | Operario E | 23461.2 | 23461.2 | 1 | 23461.2 | 100%